## Sheet1
| TROŠKOVNIK - OPREMA STALNOG POSTAVA |  | Zavičajni muzej Benkovac Obitelji Benković 6 23420 Benkovac
GRAĐEVINA: REKONSTRUKCIJA I NADOGRADNJA ZAVIČAJNOG MUZEJA BENKOVAC
R.B. | OPIS | PONUĐENI MODEL | JM | KOLIČINA | JED.CIJENA | IZNOS
A | MUZEJSKE VITRINE
OPĆI UVJETI ZA SVE STAVKE: - dobava, doprema, izrada, ugradnja i montaža prema shemi - sav potreban spojni, vezni i priključni materijal - zaštita svih okolnih prostora, opreme od prljanja i oštećenja uslijed montaže - izrada radioničkog nacrta sa načinom učvršćenja i fiksiranja u okolne konstrukcije koji prije izvedbe mora ovjeriti Projektant - prezentacija projektantu uzoraka materijala na odabir - izvedba do pune funkcionalnosti - odvoz i zbrinjavanje svog ambalažnog otpada
OPĆA NAPOMENA
Prije početka izrade bilo kojeg elementa opreme, isporučitelji su u obvezi izvršiti izmjeru i usklađenje dimenzija na licu mjesta, sve mjere kontrolirati u naravi. Prije početka izvođenja potrebno je izraditi potrebnu radioničku dokumentaciju. Na istu ishoditi suglasnost projektanta i nadzornog inženjera. Materijali koji su upotrebljeni u izradi, okov i sve ostalo po pojedinim stavkama vrste, boje i tona strogo prema odabiru projektanta uz ovjeru (za opremu koja nije iz serijske proizvodnje).
U jediničnu cijenu obavezno je uključiti: - izradu radioničke dokumentacije i prijedlog načina ugradnje od strane izvođača radova, te davanje na uvid i odobrenje projektantu koji mora pismeno odobriti izvedbu i ugradnju istoga - prvoklasnu izvedbu u radionici (prema shemama i opisu) i dostavu na gradilište - sav vanjski i unutarnji transport - kompletnu montažu i ugradnju s dotjerivanjem do besprijekorne funkcije svih pojedinih dijelova i cjeline - izrada prototipa koji mora ovjeriti projektant, nadzor i korisnik - sve radne skele - sva potrebna bušenja za pričvršćenje u zid, strop, sva eventualno nastala oštećenja popraviti na način da se uredi cijela ploha - čišćenje objekta nakon doprema i ugradnje opreme - troškovi zaštite na radu - završne obrade, boje i detalje ukoliko nisu definirani stavkom izvesti u dogovoru s projektantom
r.br. | opis stavke | ponuđeni model | jedinica | količina | jedinična cijena / kn | ukupna cijena / kn
1 | IZLOŽBA 2 - MUZEJSKA VITRINA a |  | 1 | kom |  | 0
izrada, dostava i montaža muzejske vitrine u izložbi 2. vitrina se sastoji od drvenog korpusa i staklenog dijela prema nacrtu. Dimenzije 170x80x60+70 cm, detaljnije u shemi opreme 2. MV.a. U stavku uključiti sav spojni materijal.
2 | IZLOŽBA 2 - MUZEJSKA VITRINA b |  | 1 | kom |  | 0
izrada, dostava i montaža muzejske vitrine u izložbi 2. vitrina se sastoji od drvenog korpusa i staklenog dijela prema nacrtu. Dimenzije 125x100x105 + 70 cm, detaljnije prikazano u shemi opreme 2. MV.b Potrebno osigurati nosivost gornje plohe korpusa i podkonstrukcije.U stavku uključiti sav spojni materijal.
3 | IZLOŽBA 4 - MUZEJSKA VITRINA a |  | 1 | kom |  | 0
izrada, dostava i montaža muzejske vitrine nepravinog tlocrtnog oblika u izložbi 4. Vitrina se sastoji od dva podesta međusobno povezana staklenim plohama. Podesti se montiraju na pod/strop. Podesti su sastavljeni od drvenih elemenata i plohe od akrilne ploče. U podeste se ugrađuju metalne šipke za izloške sa spojnim dijelovima, vodilice za staklo i let trake.Staklene plohe su izrađene od lamistal staka 5+5 mm. Ukupna tlocrtna veličina vitrine je 360x124 cm, visina od poda do stropa prostorije, dtaljnije prikazano u shemi opreme 4. MV.a. U stavku uključiti sav spojni materijal.
4 | IZLOŽBA 4 - MUZEJSKA VITRINA b |  | 1 | kom |  | 0
izrada, dostava i montaža muzejske vitrine nepravinog tlocrtnog oblika u izložbi 4. Vitrina se sastoji od dva podesta međusobno povezana staklenim plohama. Podesti se montiraju na pod/strop. Podesti su sastavljeni od drvenih elemenata i plohe od akrilne ploče. U podeste se ugrađuju metalne šipke za izloške sa spojnim dijelovima, vodilice za staklo i let trake.Staklene plohe su izrađene od lamistal staka 5+5 mm. Ukupna tlocrtna veličina vitrine je 290 x96 cm, visina od poda do stropa prostorije, detaljnije prikazano u shemi opreme 4. MV.b. U stavku uključiti sav spojni materijal.
5 | IZLOŽBA 5 - MUZEJSKA VITRINA |  | 1 | kom |  | 0
izrada, dostava i montaža muzejske vitrine nepravinog tlocrtnog oblika u izložbi 5. Vitrina se sastoji od podest sistema i staklene ograde. podest sistem sastoji se od pet traka različitih visina. Podest sistem izrađen je od drvene potkonstukcije i vanjske obloge šperpločom. Staklena ograda je izrađena od lamistal stakla 5+5 mm, ukupne visine 70 cm. Tlocrtne dimenzije 572x350 cm, detaljnije prikazano u shemi opreme 5. MV. U stavku uključiti sav spojni materijal.
6 | IZLOŽBA 6 - MUZEJSKA VITRINA |  | 1 | kom |  | 0
izrada, dostava i montaža muzejske vitrine nepravinog tlocrtnog oblika u izložbi 6. Vitrina se sastoji od podest sistema i staklene ograde. podest sistem izrađen je od drvene potkonstukcije i vanjske obloge šperpločom. Staklena ograda je izrađena od lamistal stakla 5+5 mm, ukupne visine 90 cm. Tlocrtne dimenzije 345x240 cm, detaljnije prikazano u shemi opreme 6. MV. U stavku uključiti sav spojni materijal.
7 | IZLOŽBA 7- MUZEJSKA VITRINA a |  | 1 | kom |  | 0
izrada, dostava i montaža muzejske vitrine nepravinog tlocrtnog oblika u izložbi 7. Vitrina se sastoji od dva podesta međusobno povezanih staklenim plohama i drvenom plohom. Podesti se montiraju na pod/strop. Podesti su sastavljeni od drvenih elemenata i plohe od akrilne ploče. U podeste se ugrađuju metalne šipke za izloške sa spojnim dijelovima, vodilice za staklo i let trake.Staklene plohe su izrađene od lamistal staka 5+5 mm. Ukupna tlocrtna veličina vitrine je 168x193 cm, visina od poda do stropa prostorije, sve kako je prikazano u shemi opreme 7. MV.a. U stavku uključiti sav spojni materijal.
8 | IZLOŽBA 7- MUZEJSKA VITRINA b |  | 1 | kom |  | 0
izrada, dostava i montaža muzejske vitrine nepravinog tlocrtnog oblika u izložbi 7. Vitrina se sastoji od dva podesta međusobno povezanih staklenim plohama. Podesti se montiraju na pod/strop. Podesti su sastavljeni od drvenih elemenata i plohe od akrilne ploče. U podeste se ugrađuju metalne šipke za izloške sa spojnim dijelovima, vodilice za staklo i let trake. Staklene plohe su izrađene od lamistal staka 5+5 mm. Ukupna tlocrtna veličina vitrine je 163x175 cm, visina od poda do stropa prostorije, detaljnije prikazano u shemi opreme 7. MV.b. U stavku uključiti sav spojni materijal.
9 | IZLOŽBA 8 - MUZEJSKA VITRINA a |  | 1 | kom |  | 0
izrada, dostava i montaža muzejske vitrine nepravinog tlocrtnog oblika u izložbi 8. Vitrina se sastoji od dva podesta međusobno povezanih staklenim plohama. Podesti se montiraju na pod/strop. Podesti su sastavljeni od drvenih elemenata i plohe od akrilne ploče. U podeste se ugrađuju metalne šipke za izloške sa spojnim dijelovima, vodilice za staklo i let trake. Staklene plohe su izrađene od lamistal staka 5+5 cm. Ukupna tlocrtna veličina vitrine je 132x248 cm, visina od poda do stropa prostorije, detaljnije prikazano u shemi opreme 8. MV.a. U stavku uključiti sav spojni materijal.
10 | IZLOŽBA 8 - MUZEJSKA VITRINA b |  | 1 | kom |  | 0
izrada, dostava i montaža muzejske vitrine nepravinog tlocrtnog oblika u izložbi 8. Vitrina se sastoji od dva podesta međusobno povezanih staklenim plohama. Podesti se montiraju na pod/strop. Podesti su sastavljeni od drvenih elemenata i plohe od akrilne ploče. U podeste se ugrađuju metalne šipke za izloške sa spojnim dijelovima, vodilice za staklo i let trake. Staklene plohe su izrađene od lamistal staka 5+5 mm. Ukupna tlocrtna veličina vitrine je 140x371 cm, visina od poda do stropa prostorije, detaljnije prikazano u shemi opreme 8. MV.b. U stavku uključiti sav spojni materijal.
11 | IZLOŽBA 9 - MUZEJSKA VITRINA a |  | 1 | kom |  | 0
izrada, dostava i montaža niske muzejske vitrine u izložbi 9. vitrina je nepravinog tlocrtnog oblika. sastoji se od drvenog korpusa i staklenog dijela prema nacrtu. Dimenzije 225x93x60 + 50 cm, detaljnije prikazano u shemi opreme 9. MV.a. U stavku uključiti sav spojni materijal.
12 | IZLOŽBA 9 - MUZEJSKA VITRINA b |  | 1 | kom |  | 0
izrada, dostava i montaža niske muzejske vitrine u izložbi 9. vitrina je nepravinog tlocrtnog oblika. sastoji se od drvenog korpusa i staklenog dijela prema nacrtu. Dimenzije 179x95x60 + 50 cm, detaljnije prikazano u shemi opreme 9. MV.b. U stavku uključiti sav spojni materijal.
13 | IZLOŽBA 10 - MUZEJSKA VITRINA a |  | 1 | kom |  | 0
izrada, dostava i montaža muzejske vitrine nepravinog tlocrtnog oblika u izložbi 10. Vitrina se sastoji od dva podesta međusobno povezanih staklenim plohama i drvenom plohom. Podesti se montiraju na pod/strop. Podesti su sastavljeni od drvenih elemenata i plohe od akrilne ploče. U podeste se ugrađuju metalne šipke za izloške sa spojnim dijelovima, vodilice za staklo i led trake.Staklene plohe su izrađene od lamistal staka 5+5 mm. Unutar vitrine montira se sitlueta 9.S, detaljno opisana u dijelu troškovnika - makete Ukupna tlocrtna veličina vitrine je 180x253 cm, visina od poda do stropa prostorije, detalnije prikazano u shemi opreme 10. MV.a. U stavku uključiti sav spojni materijal.
14 | IZLOŽBA 10 - MUZEJSKA VITRINA b |  | 1 | kom |  | 0
izrada, dostava i montaža muzejske vitrine u zidnom otvoru između izložbe 7 i izložbe 10. Vitrina se sastoji od staklenih ploha koje se ugrađuju u zidni otvor. Staklene plohe su izrađene od lamistal staka 5+5 cm. Ukupna tlocrtna veličina prema konačnoj dimenziji otvora, visina od poda do stropa otvora, sve kako je prikazano u shemi opreme 10. MV.b Unutar vitrine montira se maketa 10.FIG, detaljno opisana u dijelu troškovnika - makete. U stavku uključiti sav spojni materijal.
15 | IZLOŽBA 11 - MUZEJSKA VITRINA a |  | 1 | kom |  | 0
izrada, dostava i montaža muzejske vitrine pravinog tlocrtnog oblika u izložbi 11. Vitrina se sastoji od dva podesta međusobno povezanih staklenim plohama i drvenom plohom. Podesti se montiraju na pod/strop. Podesti su sastavljeni od drvenih elemenata. U podeste se ugrađuju vodilice za staklo. Unutar vitrine izvedene police od drva. Staklene plohe su izrađene od lamistal staka 5+5 mm. Ukupna tlocrtna veličina vitrine je 360x60cm, visina od poda do stropa prostorije, detaljno prikazano u shemi opreme 10. MV.a. U stavku uključiti sav spojni materijal.
16 | IZLOŽBA 11 - MUZEJSKA VITRINA b |  | 1 | kom |  | 0
izrada, dostava i montaža muzejske vitrine nepravinog tlocrtnog oblika u izložbi 11. Vitrina se sastoji od dva podesta međusobno povezanih staklenim plohama i drvenom plohom. Podesti se montiraju na pod/strop. Podesti su sastavljeni od drvenih elemenata. U podeste se ugrađuju vodilice za staklo. Unutar vitrine izvedene police od drva. Staklene plohe su izrađene od lamistal staka 5+5 mm. Ukupna tlocrtna veličina vitrine je 418x157 cm, visina od poda do stropa prostorije, detaljno prikazano u shemi opreme 10. MV.a. U stavku uključiti sav spojni materijal.
17 | ZIDNE VITRINE |  | 14 | kom |  | 0
izrada, dostava i montaža muzejske vitrine za konzolno pričvrščenje na zid. Vitrina se sastoji od drvenog dijela i staklene plohe. Unutar vitrine osigurati način izlaganja prema konačnom odabiru postava. Staklene plohe su izrađene od sigurnosnog stakla 6 mm. Dimenzije vitrine su 15x50x50 cm, sve detaljno prikazano u shemi opreme ZV. raspored vitrina po pojedinim izložbama prikazan je u tlocrtima položaja opreme.U stavku uključiti sav spojni materijal.
18 | IZLOŽBA 5 - POMIČNI PODESTI |  | 12 | kom |  | 0
izrada, dostava i montaža pomičnih podesta u izložbi 5. Podesti se sastoji od drvenih ploha. Podesti se izvode u nekoliko tipova i dimenzija, detaljno prikazano u shemi opreme 5.PP. Tlocrtne dimenzije su 50x50 cm, visina 20, 35 i 50 cm. U stavku uključiti sav spojni materijal.
19 | RECEPCIJSKI PULT |  | 1 | kom |  | 0
izrada, dostava i montaža recepcijskog pulta. Pult se sastoji od viokog i niskog dijela, detaljno prikazano u shemi opreme 0.REC. U stavku uključiti sav spojni materijal.
20 | IZLOŽBA 6 - PREGRADA |  | 1 | kom |  | 0
izrada, dostava i montaža drvene pregrade. Pregrada je izrađena od drvenih profila. Sastoji se od fiksnog i zaokretnog dijela, kako je prikazano u shemi opreme 6.PR. U stavku uključiti sav spojni materijal.
21 | IZLOŽBA 8 -STEPENICA |  | 3 | kom |  | 0
izrada, dostava i montaža drvene stepenice izrađene od punog drva/opcija međusobno ljepljene masivne ljepljene drvene ploče. Stepenice u punoj duljini i obliku između vitrina i zida odnosno vitrina. U stavku uključiti sav spojni materijal.
A | MUZEJSKE VITRINE UKUPNO: |  |  |  |  | 0
B | INSTALACIJA MULTIMEDIJE
U jediničnoj cijeni nabave multimedijske opreme uključeno je:
• Dobava i instalacija opreme prema projektnoj dokumentaciji;
• Uključen sav instalacijski materijal potreban za postavljanje i dovođenje sustava do pune funkcionalnosti;
• Izvedba cjelovitog sustava do pune funkcionalnosti, konfiguracija sustava i puštanje u rad;
• Izrada radioničkog nacrta s načinom učvršćenja i prihvata opreme u okolne konstrukcije koji prije izvedbe mora odobriti i ovjeriti Projektant;
• Prezentacija projektantu uzoraka materijala na odabir, gdje je primjenjivo;
• Svi konačni interpretacijski i prezentaijski digitalni multimedijski i audiovizualni formati konačnog proizvoda usklađeni s integriranom multimedijskom opremom u sustavu.
• Zaštita svih okolnih prostora i opreme od prljanja i oštećenja uslijed montaže;
• Izrada primopredajne dokumentacije
• Obuka korisnika za rad sa sustavom u minimalnom trajanju od 8 akademskih sati;
• Odvoz i zbrinjavanje svog ambalažnog otpada
PODRUM
IZLOŽBA 8
TOUCH EKRAN
1 | LCD ekran osjetljiv na dodir |  | kom | 1 |  | 0
1 | Tehnologija: LED LCD
1.01 | Veličina: Najmanje 50"
1.02 | Format: 16:9
1.03 | Rezolucija: UHD (3840 x 2160)
1.04 | Osvjetljenost: Najmanje 450 cd/m²
1.05 | Kontrast: Najmanje 4000:1
1.06 | Vrijeme odziva: Najviše 9.5 ms
1.07 | Brzina osvježavanja: Najmanje 60 Hz
1.08 | Kut vidljivost: 178°
1.09 | Raspon boja: 10-bit (1.073M)
1.1 | Veličina piksela: Najviše 0.3 mm
1.11 | Sučelja: Najmanje DisplayPort x2, HDMI x4, VGA, USB
1.12 | Širina okvira: Najviše 21 mm
1.13 | Potrošnja: Najviše 120W
1.14 | Način rada: Do 24/7
1.15 | Upravljanje: IR, RS232, LAN, tipkovnica
1.16 | Mogućnosti montaže: Landscape/Portrait
1.17 | Hlađenje: Bez ventilatora
1.18 | Okvir bez oznake prozivođača
1.19 | Osjetljivost na dodir: Najmanje 20 točaka
1.2 | Ugrađeni zvučnici, min: 2 x 10W
1.21 | Mogućnost potpunog upravljanja putem središnjeg integriranog upravljačkog sustava:
1.22 | - Upravljanje putem nativne integracije s upravljačkim sustavom
1.23 | - Integracija temeljena na originalnoj unaprijed ugrađenoj aplikaciji proizvedenoj od strane proizvođača ponuđenog središnjeg sustava za upravljanje
1.24 | - Bez potrebe za dodatnim razvojem ili nadogranjom aplikacijom treće strane
1.25 | - Povezivanje s centranim upravljačkim procesorom: Ethernet kabel, Wi-Fi, bežično sučelje ponuđenog proizvođača
1.26 | - Mogućnost nadzora, upravljanja i potpune kontrole putem web sučelja i mobilnih uređaja
1.27 | Vanjske dimenzije: Najviše 1200mm x 670mm x 85mm, 37 kg
1.28 | Uključen nosač s maksimalnom udaljenošću od zida od 30 mm
2 | Multimedijski reproduktor |  | kom | 1 |  | 0
2 | Video dekoder:Mogućnost istovremenog prikaza 4K (3840x2160@60p) i Full HD (1920x1080@60p) signala
2.01 | Podržani formati sadržaja, najmanje:
2.02 | - H.265, H.264(MPEG-4, Part 10)
2.03 | - ts, mov, mp4, mkv, mpg, vob
2.04 | - BMP, JPEG, PNG
2.05 | - MP2, MP3, AAC, WAV
2.06 | Rezolucija: Do nativno 4K (3840x2160x24/25/30/50/60p)
2.07 | Podržan HTML5
2.08 | Medij za pohranu – najmanje:
2.09 | - Sučelje za micro SDHC do 32GB
2.1 | - Sučelje za SDXC do 2TB
2.11 | - Sučelje za SSD diskove
2.12 | Upravljanje: USB, GPIO, RS323, IR
2.13 | Video sučelje: HDMI 2.0 ulaz i izlaz
2.14 | Sučelja za povezivanje: Gigabit LAN, PoE, WiFi, Bluetooth
2.15 | Podrška za interaktivnost
2.16 | Uključeni elementi za montažu
2.16 | Uključena micro SD kartica od najmanje 32 GB
2.17 | Dimenzije, najviše: 250 mm x 200 mm x 25 mm [D x Š x V], 1 kg
NADGRADNI ZVUČNIK
1 | Nadgradni zvučnik |  | kom | 2 |  | 0
1 | Tip: Dvosistemski bass reflex nadgradni zvučnik
1.01 | Frekvencijski raspon: Najmanje u opsegu 65 Hz – 20 kHz
1.02 | Nominalni kut pokrivanja: 120°
1.03 | Impendacija: 8 ohma
1.04 | Snaga: Najmanje 150W (PGM)
1.05 | Snaga 100V: Najmanje 30 W
1.06 | Osjetljivost: Najmanje 89dB SPL
1.07 | Zaštita od prašina i vlage: Najmanje IP35
1.08 | Težina: Najviše 4 kg
1.09 | Svi potrebni elementi i pribor za montažu zvučnika
IZLOŽBA 9
NADGRADNI ZVUČNIK
1 | Nadgradni zvučnik |  | kom | 2 |  | 0
1 | Tip: Dvosistemski bass reflex nadgradni zvučnik
1.01 | Frekvencijski raspon: Najmanje u opsegu 65 Hz – 20 kHz
1.02 | Nominalni kut pokrivanja: 120°
1.03 | Impendacija: 8 ohma
1.04 | Snaga: Najmanje 150W (PGM)
1.05 | Snaga 100V: Najmanje 30 W
1.06 | Osjetljivost: Najmanje 89dB SPL
1.07 | Zaštita od prašina i vlage: Najmanje IP35
1.08 | Težina: Najviše 4 kg
1.09 | Svi potrebni elementi i pribor za montažu zvučnika
TOUCH EKRAN
1 | Integrirano računalo s ekranom osjetljivim na dodir |  | kom | 4 |  | 0
1 | Tehnologija: TFT LCD (LED)
1.01 | Veličina: Najmanje 15.6"
1.02 | Format: 16:9
1.03 | Rezolucija: FHD 1080p (1920 x 1080)
1.04 | Osvjetljenost: Najmanje 250 cd/m²
1.05 | Kontrast: Najmanje 800:1
1.06 | Vrijeme odziva: Najviše 30 ms
1.07 | Kut vidljivost: 170°
1.08 | Raspon boja: Najmanje 250 tisuća
1.09 | Integrirano računalo (Najmanje):
1.1 | - Procesor: 8 jezgreni, 1.8 GHz
1.11 | - Memorija: 3 GB
1.12 | - Pohrana: 32 GB
1.13 | - Sučelja: Micro HDMI izlaz, micro SD utor, 1x gigabitni LAN, GPIO, 1x USB 3.0, 4x microUSB
1.14 | - 802.11 b/g/n/ac wireless
1.15 | - Bluetooth
1.16 | - Operativni sustav: Android
1.17 | Svojstva osjetljivosti na dodir:
1.18 | - Očitavanje najmanje 10 točaka
1.19 | - Integrirana kapacitivna dodirna tehnologija
1.2 | HD video kamera
1.21 | Potrošnj snagea: Najviše 15 W
1.22 | Mogućnosti montaže: Landscape/Portrait
1.23 | Životni vijek: Najmanje 50 000 sati
1.24 | Mogućnost napajanja putem PoE priključka
1.25 | Vanjske dimenzije: Najviše 400 mm x 250 mm x 30 mm, 2 kg
PRIZEMLJE
IZLOŽBA 7
SUSTAV ZIDNE PROJEKCIJE
1 | MAPING PROJEKTOR |  | kom | 1 |  | 0
1 | Tehnologija: 3LCD
1.01 | Rezolucija: Najmanje 4K
1.02 | Formati prikaza: 16:10
1.03 | Svjetlosna snaga: Najmanje 9000 lm
1.04 | Kontrast:
1.05 | - Najmanje 2000:1, uz on/off funkciju
1.06 | - High Contrast načina rada: Najmanje 2,500,000:1
1.07 | Izvor svjetlosti:
1.08 | - LED/Laser: Laser Dioda
1.09 | Životni vijek:
1.1 | - Najmanje 20.000 sati u normalnom načinu rada bez potrebe održavanja
1.11 | Podržana sučelja, najmanje:
1.12 | - 1x HDMI 2.0
1.13 | - 1x HDBaseT
1.14 | - 1x DVI
1.15 | - 1x VGA
1.16 | - Kontrolni ulazi: RS-232C, LAN
1.17 | Mogućnost korekcije trapeza: Najmanje ±30° horizontalno i ±45° vertikalno
1.18 | Mogućnost montaže: Stropna, pozadinska projekcija, portrait
1.19 | Programska podrška za udaljeni aktivni nadzor i alarmiranje stanja projektora
1.2 | Objektiv, kao dio kompleta:
1.21 | - Omjer projekcije: Najviše 0.35 +/- 5%
1.22 | - Podržan od strane proizvođača projektora i kompatibilan s nuđenim projektorom
1.23 | Maksimalna potrošnja: 650 W
1.24 | Buka: Najviše 38 dB
1.25 | Nosač za montažu
1.26 | Mogućnost potpunog upravljanja putem središnjeg integriranog upravljačkog sustava:
1.27 | - Upravljanje putem nativne integracije s upravljačkim sustavom
1.28 | - Integracija temeljena na originalnoj unaprijed ugrađenoj aplikaciji proizvedenoj od strane proizvođača ponuđenog središnjeg sustava za upravljanje
1.29 | - Bez potrebe za dodatnim razvojem ili nadogranjom aplikacijom treće strane
1.3 | - Povezivanje s centranim upravljačkim procesorom: Ethernet kabel, Wi-Fi, bežično sučelje ponuđenog proizvođača
1.31 | Dimenzije: Najviše 600mm x 500mm x 220mm, 25 kg
2 | Multimedijski reproduktor |  | kom | 1 |  | 0
2 | Format: Minijaturno samostojno računalo
2.01 | Procesor: Najmanje 1.8 GHz, 2 kore
2.02 | Sučelja: HDMI 1.4, DisplayPort 1.2 2160p/60,2x USB 3.0 (Type A/C), SD card reader, Audio Combo, COM port, gigabit LAN
2.03 | OS: MS Windows 10
2.04 | Memorija: Najmanje 4 GB, DDR4
2.05 | Tvrdi disk: SSD, najmanje 120 GB
2.06 | Wireless LAN 802.11n, interna antena
2.07 | Program za napredno reproduciranje video sadržaja
2.08 | Mogućnost izrade reprodukcijskih listi
2.09 | Sadrži sve potrebne kodeke za reprodukciju svih vrsta video sadržaja
2.1 | Mogućnost udaljenog upravljanja i automatizacije rada: Najmanje TCP/IP
2.11 | Napredne funkcije mapiranja projekcija:
2.12 | - Funkcija pretapanja rubova
2.13 | - Funkcija usklađivanja boja
2.14 | - Mogućnost geometrijskog podešavanja slike:
2.15 | - Bez potrebe korištenja dodatnih vanjskih alata
2.16 | - Maskiranje slike
2.16 | Dimenzije: Najviše 145x145x45 mm
3 | Nadgradni zvučnik |  | kom | 3 |  | 0
3 | Tip: Dvosistemski bass reflex nadgradni zvučnik
3.01 | Frekvencijski raspon: Najmanje u opsegu 65 Hz – 20 kHz
3.02 | Nominalni kut pokrivanja: 120°
3.03 | Impendacija: 8 ohma
3.04 | Snaga: Najmanje 150W (PGM)
3.05 | Snaga 100V: Najmanje 30 W
3.06 | Osjetljivost: Najmanje 89dB SPL
3.07 | Zaštita od prašina i vlage: Najmanje IP35
3.08 | Težina: Najviše 4 kg
3.09 | Svi potrebni elementi i pribor za montažu zvučnika
IZLOŽBA 10
LCD EKRAN
1 | LCD ekran |  | kom | 1 |  | 0
1 | Tehnologija: IPS LCD
1.01 | Veličina: 55"
1.02 | Format: 16:9
1.03 | Rezolucija: FHD 1080p (1920 x 1080)
1.04 | Osjetljenost: Najmanje 700 cd/m²
1.05 | Kontrast: Najmanje 1200:1
1.06 | Dinamički kontrast: Najmanje 50000:1
1.07 | Vrijeme odziva: Najviše 8 ms
1.08 | Kut vidljivost: 178°
1.09 | Životni vijek: Najmanje 50 000 sati
1.1 | Sučelja: Najmanje HDMI , DVI, DP, Audio In/Out, IR, USB
1.11 | Potrošnja: Najviše 350W max/ 150W srednja potrošnja
1.12 | Mogućnost rada: 24/7
1.13 | Mogućnosti montaže: Landscape/Portrait
1.14 | USB reproduktor medijskog sadržaja
1.15 | Mogućnost potpunog upravljanja putem središnjeg integriranog upravljačkog sustava:
1.16 | - Upravljanje putem nativne integracije s upravljačkim sustavom
1.17 | - Integracija temeljena na originalnoj unaprijed ugrađenoj aplikaciji proizvedenoj od strane proizvođača ponuđenog središnjeg sustava za upravljanje
1.18 | - Bez potrebe za dodatnim razvojem ili nadogranjom aplikacijom treće strane
1.19 | - Povezivanje s centranim upravljačkim procesorom
1.2 | - Mogućnost nadzora, upravljanja i potpune kontrole putem web sučelja i mobilnih uređaja
1.21 | Vanjske dimenzije (ekran): Najviše 1250mm x 750mm x 110mm, 30 kg
2 | Multimedijski reproduktor |  | kom | 1 |  | 0
2 | Video dekoder:Mogućnost istovremenog prikaza 4K (3840x2160@60p) i Full HD (1920x1080@60p) signala
2.01 | Podržani formati sadržaja, najmanje:
2.02 | - H.265, H.264(MPEG-4, Part 10)
2.03 | - ts, mov, mp4, mkv, mpg, vob
2.04 | - BMP, JPEG, PNG
2.05 | - MP2, MP3, AAC, WAV
2.06 | Rezolucija: Do nativno 4K (3840x2160x24/25/30/50/60p)
2.07 | Podržan HTML5
2.08 | Medij za pohranu – najmanje:
2.09 | - Sučelje za micro SDHC do 32GB
2.1 | - Sučelje za SDXC do 2TB
2.11 | - Sučelje za SSD diskove
2.12 | Upravljanje: USB, GPIO, RS323, IR
2.13 | Video sučelje: HDMI 2.0 ulaz i izlaz
2.14 | Sučelja za povezivanje: Gigabit LAN, PoE, WiFi, Bluetooth
2.15 | Podrška za interaktivnost
2.16 | Uključeni elementi za montažu
2.16 | Uključena micro SD kartica od najmanje 32 GB
2.17 | Dimenzije, najviše: 250 mm x 200 mm x 25 mm [D x Š x V], 1 kg
NADGRADNI ZVUČNIK
3 | Nadgradni zvučnik |  | kom | 2 |  | 0
3 | Tip: Dvosistemski bass reflex nadgradni zvučnik
3.01 | Frekvencijski raspon: Najmanje u opsegu 65 Hz – 20 kHz
3.02 | Nominalni kut pokrivanja: 120°
3.03 | Impendacija: 8 ohma
3.04 | Snaga: Najmanje 150W (PGM)
3.05 | Snaga 100V: Najmanje 30 W
3.06 | Osjetljivost: Najmanje 89dB SPL
3.07 | Zaštita od prašina i vlage: Najmanje IP35
3.08 | Težina: Najviše 4 kg
3.09 | Svi potrebni elementi i pribor za montažu zvučnika
IZLOŽBA 11
LCD EKRAN
1 | LCD ekran osjetljiv na dodir |  | kom | 1 |  | 0
1 | Tehnologija: LED LCD
1.01 | Veličina: Najmanje 50"
1.02 | Format: 16:9
1.03 | Rezolucija: UHD (3840 x 2160)
1.04 | Osvjetljenost: Najmanje 450 cd/m²
1.05 | Kontrast: Najmanje 4000:1
1.06 | Vrijeme odziva: Najviše 9.5 ms
1.07 | Brzina osvježavanja: Najmanje 60 Hz
1.08 | Kut vidljivost: 178°
1.09 | Raspon boja: 10-bit (1.073M)
1.1 | Veličina piksela: Najviše 0.3 mm
1.11 | Sučelja: Najmanje DisplayPort x2, HDMI x4, VGA, USB
1.12 | Širina okvira: Najviše 21 mm
1.13 | Potrošnja: Najviše 120W
1.14 | Način rada: Do 24/7
1.15 | Upravljanje: IR, RS232, LAN, tipkovnica
1.16 | Mogućnosti montaže: Landscape/Portrait
1.17 | Hlađenje: Bez ventilatora
1.18 | Okvir bez oznake prozivođača
1.19 | Osjetljivost na dodir: Najmanje 20 točaka
1.2 | Ugrađeni zvučnici, min: 2 x 10W
1.21 | Mogućnost potpunog upravljanja putem središnjeg integriranog upravljačkog sustava:
1.22 | - Upravljanje putem nativne integracije s upravljačkim sustavom
1.23 | - Integracija temeljena na originalnoj unaprijed ugrađenoj aplikaciji proizvedenoj od strane proizvođača ponuđenog središnjeg sustava za upravljanje
1.24 | - Bez potrebe za dodatnim razvojem ili nadogranjom aplikacijom treće strane
1.25 | - Povezivanje s centranim upravljačkim procesorom: Ethernet kabel, Wi-Fi, bežično sučelje ponuđenog proizvođača
1.26 | - Mogućnost nadzora, upravljanja i potpune kontrole putem web sučelja i mobilnih uređaja
1.27 | Vanjske dimenzije: Najviše 1200mm x 670mm x 85mm, 37 kg
1.28 | Uključen nosač s maksimalnom udaljenošću od zida od 30 mm
2 | Multimedijski reproduktor |  | kom | 1 |  | 0
2 | Video dekoder: Mogućnost istovremenog prikaza 4K (3840x2160@60p) i Full HD (1920x1080@60p) signala
2.01 | Podržani formati sadržaja, najmanje:
2.02 | - H.265, H.264(MPEG-4, Part 10)
2.03 | - ts, mov, mp4, mkv, mpg, vob
2.04 | - BMP, JPEG, PNG
2.05 | - MP2, MP3, AAC, WAV
2.06 | Rezolucija: Do nativno 4K (3840x2160x24/25/30/50/60p)
2.07 | Podržan HTML5
2.08 | Medij za pohranu – najmanje:
2.09 | - Sučelje za micro SDHC do 32GB
2.1 | - Sučelje za SDXC do 2TB
2.11 | - Sučelje za SSD diskove
2.12 | Upravljanje: USB, GPIO, RS323, IR
2.13 | Video sučelje: HDMI 2.0 ulaz i izlaz
2.14 | Sučelja za povezivanje: Gigabit LAN, PoE, WiFi, Bluetooth
2.15 | Podrška za interaktivnost
2.16 | Uključeni elementi za montažu
2.16 | Uključena micro SD kartica od najmanje 32 GB
2.17 | Dimenzije, najviše: 250 mm x 200 mm x 25 mm [D x Š x V], 1 kg
NADGRADNI ZVUČNIK
1 | Nadgradni zvučnik |  | kom | 2 |  | 0
1 | Tip: Dvosistemski bass reflex nadgradni zvučnik
1.01 | Frekvencijski raspon: Najmanje u opsegu 65 Hz – 20 kHz
1.02 | Nominalni kut pokrivanja: 120°
1.03 | Impendacija: 8 ohma
1.04 | Snaga: Najmanje 150W (PGM)
1.05 | Snaga 100V: Najmanje 30 W
1.06 | Osjetljivost: Najmanje 89dB SPL
1.07 | Zaštita od prašina i vlage: Najmanje IP35
1.08 | Težina: Najviše 4 kg
1.09 | Svi potrebni elementi i pribor za montažu zvučnika
0 - RECEPCIJA
LCD EKRAN
1 | LCD ekran osjetljiv na dodir |  | kom | 1 |  | 0
1 | Tehnologija: LED LCD
1.01 | Veličina: Najmanje 50"
1.02 | Format: 16:9
1.03 | Rezolucija: UHD (3840 x 2160)
1.04 | Osvjetljenost: Najmanje 450 cd/m²
1.05 | Kontrast: Najmanje 4000:1
1.06 | Vrijeme odziva: Najviše 9.5 ms
1.07 | Brzina osvježavanja: Najmanje 60 Hz
1.08 | Kut vidljivost: 178°
1.09 | Raspon boja: 10-bit (1.073M)
1.1 | Veličina piksela: Najviše 0.3 mm
1.11 | Sučelja: Najmanje DisplayPort x2, HDMI x4, VGA, USB
1.12 | Širina okvira: Najviše 21 mm
1.13 | Potrošnja: Najviše 120W
1.14 | Način rada: Do 24/7
1.15 | Upravljanje: IR, RS232, LAN, tipkovnica
1.16 | Mogućnosti montaže: Landscape/Portrait
1.17 | Hlađenje: Bez ventilatora
1.18 | Okvir bez oznake prozivođača
1.19 | Osjetljivost na dodir: Najmanje 20 točaka
1.2 | Ugrađeni zvučnici, min: 2 x 10W
1.21 | Mogućnost potpunog upravljanja putem središnjeg integriranog upravljačkog sustava:
1.22 | - Upravljanje putem nativne integracije s upravljačkim sustavom
1.23 | - Integracija temeljena na originalnoj unaprijed ugrađenoj aplikaciji proizvedenoj od strane proizvođača ponuđenog središnjeg sustava za upravljanje
1.24 | - Bez potrebe za dodatnim razvojem ili nadogranjom aplikacijom treće strane
1.25 | - Povezivanje s centranim upravljačkim procesorom: Ethernet kabel, Wi-Fi, bežično sučelje ponuđenog proizvođača
1.26 | - Mogućnost nadzora, upravljanja i potpune kontrole putem web sučelja i mobilnih uređaja
1.27 | Vanjske dimenzije: Najviše 1200mm x 670mm x 85mm, 37 kg
1.28 | Uključen nosač s maksimalnom udaljenošću od zida od 30 mm
2 | Multimedijski reproduktor |  | kom | 1 |  | 0
2 | Video dekoder: Mogućnost istovremenog prikaza 4K (3840x2160@60p) i Full HD (1920x1080@60p) signala
2.01 | Podržani formati sadržaja, najmanje:
2.02 | - H.265, H.264(MPEG-4, Part 10)
2.03 | - ts, mov, mp4, mkv, mpg, vob
2.04 | - BMP, JPEG, PNG
2.05 | - MP2, MP3, AAC, WAV
2.06 | Rezolucija: Do nativno 4K (3840x2160x24/25/30/50/60p)
2.07 | Podržan HTML5
2.08 | Medij za pohranu – najmanje:
2.09 | - Sučelje za micro SDHC do 32GB
2.1 | - Sučelje za SDXC do 2TB
2.11 | - Sučelje za SSD diskove
2.12 | Upravljanje: USB, GPIO, RS323, IR
2.13 | Video sučelje: HDMI 2.0 ulaz i izlaz
2.14 | Sučelja za povezivanje: Gigabit LAN, PoE, WiFi, Bluetooth
2.15 | Podrška za interaktivnost
2.16 | Uključeni elementi za montažu
2.16 | Uključena micro SD kartica od najmanje 32 GB
2.17 | Dimenzije, najviše: 250 mm x 200 mm x 25 mm [D x Š x V], 1 kg
NADGRADNI ZVUČNIK
1 | Nadgradni zvučnik |  | kom | 3 |  | 0
1 | Tip: Dvosistemski bass reflex nadgradni zvučnik
1.01 | Frekvencijski raspon: Najmanje u opsegu 65 Hz – 20 kHz
1.02 | Nominalni kut pokrivanja: 120°
1.03 | Impendacija: 8 ohma
1.04 | Snaga: Najmanje 150W (PGM)
1.05 | Snaga 100V: Najmanje 30 W
1.06 | Osjetljivost: Najmanje 89dB SPL
1.07 | Zaštita od prašina i vlage: Najmanje IP35
1.08 | Težina: Najviše 4 kg
1.09 | Svi potrebni elementi i pribor za montažu zvučnika
AUDIOVIZUALNI VODIČ KROZ MUZEJ
1 | Audiovizualni vodič s dodirnom površinom |  | kmpl | 1 |  | 0
1 | Tip: Uređaj za audiovizualno vodstvo po posjetiteljskom centru
1.01 | Količina: 12 komada
1.02 | Ekran s aktivnom dodirnom površinom od dimenzija najmanje 50 mm x 90 mm
1.03 | Rezolucija: Najmanje 480 x 840 piksela
1.04 | Operacijsko vrijeme: Najmanje do 8 sati
1.05 | Vrijeme punjenja: Najviše 3 sata
1.06 | Pohrana: Najmanje 32 GB MicroSD
1.07 | Multijezični jezik sustava: Najmanje 10 jezika
1.08 | Sučelje: Najmanje USB 3.0
1.09 | Podržani audio formati: Najmanje MP3, WAV, M4A
1.1 | Podržani video formati: Najmanje MP4
1.11 | Podržani formati slike: Najmanje JPG
1.12 | Mogućnost automatske aktivacije najmanje putem: IR, RF
1.13 | Integrirani sustav za alarmiranje protiv krađe
1.14 | Integrirani mikrofon
1.15 | Integrirani zvučnici
1.16 | Interaktivni softver za multimedijski sadržaj
1.17 | Automatsko ažuriranje internetskog sadržaja
1.18 | Uključen softver za anketiranje posjetitelja
1.19 | Dvosmjerno sučelje
1.2 | Punionica s 12 ulaza kao dio kompleta
LCD EKRAN
1 | Integrirano računalo s ekranom osjetljivim na dodir |  | kom | 4 |  | 0
1 | Tehnologija: TFT LCD (LED)
1.01 | Veličina: Najmanje 15.6"
1.02 | Format: 16:9
1.03 | Rezolucija: FHD 1080p (1920 x 1080)
1.04 | Osvjetljenost: Najmanje 250 cd/m²
1.05 | Kontrast: Najmanje 800:1
1.06 | Vrijeme odziva: Najviše 30 ms
1.07 | Kut vidljivost: 170°
1.08 | Raspon boja: Najmanje 250 tisuća
1.09 | Integrirano računalo (Najmanje):
1.1 | - Procesor: 8 jezgreni, 1.8 GHz
1.11 | - Memorija: 3 GB
1.12 | - Pohrana: 32 GB
1.13 | - Sučelja: Micro HDMI izlaz, micro SD utor, 1x gigabitni LAN, GPIO, 1x USB 3.0, 4x microUSB
1.14 | - 802.11 b/g/n/ac wireless
1.15 | - Bluetooth
1.16 | - Operativni sustav: Android
1.17 | Svojstva osjetljivosti na dodir:
1.18 | - Očitavanje najmanje 10 točaka
1.19 | - Integrirana kapacitivna dodirna tehnologija
1.2 | HD video kamera
1.21 | Potrošnj snagea: Najviše 15 W
1.22 | Mogućnosti montaže: Landscape/Portrait
1.23 | Životni vijek: Najmanje 50 000 sati
1.24 | Mogućnost napajanja putem PoE priključka
1.25 | Vanjske dimenzije: Najviše 400 mm x 250 mm x 30 mm, 2 kg
1. KAT
IZLOŽBA 6
LCD EKRAN
1 | Integrirano računalo s ekranom osjetljivim na dodir |  | kom | 1 |  | 0
1 | Tehnologija: TFT LCD (LED)
1.01 | Veličina: Najmanje 15.6"
1.02 | Format: 16:9
1.03 | Rezolucija: FHD 1080p (1920 x 1080)
1.04 | Osvjetljenost: Najmanje 250 cd/m²
1.05 | Kontrast: Najmanje 800:1
1.06 | Vrijeme odziva: Najviše 30 ms
1.07 | Kut vidljivost: 170°
1.08 | Raspon boja: Najmanje 250 tisuća
1.09 | Integrirano računalo (Najmanje):
1.1 | - Procesor: 8 jezgreni, 1.8 GHz
1.11 | - Memorija: 3 GB
1.12 | - Pohrana: 32 GB
1.13 | - Sučelja: Micro HDMI izlaz, micro SD utor, 1x gigabitni LAN, GPIO, 1x USB 3.0, 4x microUSB
1.14 | - 802.11 b/g/n/ac wireless
1.15 | - Bluetooth
1.16 | - Operativni sustav: Android
1.17 | Svojstva osjetljivosti na dodir:
1.18 | - Očitavanje najmanje 10 točaka
1.19 | - Integrirana kapacitivna dodirna tehnologija
1.2 | HD video kamera
1.21 | Potrošnj snagea: Najviše 15 W
1.22 | Mogućnosti montaže: Landscape/Portrait
1.23 | Životni vijek: Najmanje 50 000 sati
1.24 | Mogućnost napajanja putem PoE priključka
1.25 | Vanjske dimenzije: Najviše 400 mm x 250 mm x 30 mm, 2 kg
2 | NOSAČ EKRANA |  | kom | 1 |  | 0
2 | Mogućnost VESA prihvata najmanje 75x75
2.01 | Nosivost do najmanje 8 kg
NADGRADNI ZVUČNIK
1 | Nadgradni zvučnik |  | kom | 2 |  | 0
1 | Tip: Dvosistemski bass reflex nadgradni zvučnik
1.01 | Frekvencijski raspon: Najmanje u opsegu 65 Hz – 20 kHz
1.02 | Nominalni kut pokrivanja: 120°
1.03 | Impendacija: 8 ohma
1.04 | Snaga: Najmanje 150W (PGM)
1.05 | Snaga 100V: Najmanje 30 W
1.06 | Osjetljivost: Najmanje 89dB SPL
1.07 | Zaštita od prašina i vlage: Najmanje IP35
1.08 | Težina: Najviše 4 kg
1.09 | Svi potrebni elementi i pribor za montažu zvučnika
IZLOŽBA 5
PODNA PROJEKCIJA PR 4
1 | Projektor za mapping projekciju |  | kom | 1 |  | 0
1 | Tehnologija: DLP, najmanje 1x
1.01 | Rezolucija: Najmanje 1.920 × 1.200 (WUXGA)
1.02 | Formati prikaza: 16:10
1.03 | Svjetlosna snaga: Najmanje 6.200 lm
1.04 | Kontrast: Najmanje 10.000:1
1.05 | Funkcija dinamičkog kontrasta
1.06 | Uniformnost prikaza: Najmanje 90%
1.07 | Izvor svjetlosti:
1.08 | - Laserske diode: Laser Class 1
1.09 | - Postizanje nazivne snage s jednim svjetlosnim izvorom
1.1 | - Životni vijek:
1.11 | - Najmanje 20.000 sati u normalnom načinu rada bez potrebe održavanja
1.12 | - Mogućnost rada do najmanje 85.000 sati u načinu rada smajnjene osvjetljenosti
1.13 | - Rad u režimu 24/7
1.14 | Mogućnost motoriziranog pomicanje objektiva: Najmanje +50% - (-15%) (vertikalno), +25% - (-10%) (horizontalno)
1.15 | Podržana sučelja, najmanje:
1.16 | - 1x HDMI
1.17 | - 1x DVI
1.18 | - 1x SDI
1.19 | - 2x RGB (5x BNC i D-Sub 15 pin)
1.2 | - Kontrolni ulazi: RS-232C, LAN, žična kontrola
1.21 | - Sinkronizacijski ulaz i izlaz za upareni način rada
1.22 | Mogućnosti prihvata integriranog prijenosa signala: Full HD video, audio, kontrolni signal putem jednog CAT 5e kabela
1.23 | Mogućnost korekcije trapeza: Najmanje ±22° (vertikalno), ±15° (horizontalno)
1.24 | Mogućnost montaže: Stropna, pozadinska projekcija, slobodna 360º orjentacija projektora
1.25 | Optički sustav:
1.26 | - Hermetički zatvoren radi zaštite od prašine
1.27 | - Bez potrebe za vremenom zagrijavanja i vremenom hlađenja prije isključivanja duljim od 2 sec
1.28 | Mogućnost uparenog rada više projektora istog tipa:
1.29 | - Sinkronizacija kontrasta
1.3 | - Sinkronizacija funkcije zatvarača
1.31 | - Sinkronizacija funkcija fade-in i fade-out
1.32 | Mogućnost 24/7 rada
1.33 | Napredne funkcije mapiranja projekcija:
1.34 | - Sustav poboljšanja prikaza oštrine detalja: Najmanje u pojasevima supervisokih, visokih, srednjih i niskih frekvencija
1.35 | - Funkcija pretapanja rubova
1.36 | - Funkcija usklađivanja boja
1.37 | - Mogućnost geometrijskog podešavanja slike:
1.38 | - Bez potrebe korištenja dodatnih vanjskih alata
1.39 | - Vertikalno, horizontalno, sva 4 kuta, vertikalni ARC, horizontalni ARC
1.4 | - Funkcija slike u slici
1.41 | - Mogućnost zakretanja slike
1.42 | - Prikaz Waveform Monitora za kalibraciju projektora
1.43 | Vremenski upravljivo pokretanja i gašenje projektora
1.44 | Programska podrška za udaljeni aktivni nadzor i alarmiranje stanja projektora
1.45 | Objektiv kao dio kompleta:
1.46 | - Najmanje u opsegu F 2.0 ± 5%, f 4.1 mm – 4.4 mm ± 5%
1.47 | - Odabran tako da omogućava maksimalnu iskorištenost predviđene projekcijske površine
1.48 | - Podržan od strane proizvođača projektora i kompatibilan s nuđenim projektorom
1.49 | Maksimalna potrošnja: 700W
1.5 | Buka: Najviše 35 dB
1.51 | Nosač za stropnu montažu
1.52 | Mogućnost potpunog upravljanja putem središnjeg integriranog upravljačkog sustava:
1.53 | - Upravljanje putem nativne integracije s upravljačkim sustavom
1.54 | - Integracija temeljena na originalnoj unaprijed ugrađenoj aplikaciji proizvedenoj od strane proizvođača ponuđenog središnjeg sustava za upravljanje
1.55 | - Bez potrebe za dodatnim razvojem ili nadogranjom aplikacijom treće strane
1.56 | - Povezivanje s centranim upravljačkim procesorom: Ethernet kabel, Wi-Fi, bežično sučelje ponuđenog proizvođača
1.57 | - Mogućnost nadzora, upravljanja i potpune kontrole putem web sučelja i mobilnih uređaja
1.58 | Dimenzije: Najviše 500 x 200 x 550 mm, 25 kg
1.59 | Uključen stropni nosač
2 | Multimedijski reproduktor |  | kom | 1 |  | 0
2 | Format: Minijaturno samostojno računalo
2.01 | Procesor: Najmanje 1.8 GHz, 2 kore
2.02 | Sučelja: HDMI 1.4, DisplayPort 1.2 2160p/60,2x USB 3.0 (Type A/C), SD card reader, Audio Combo, COM port, gigabit LAN
2.03 | OS: MS Windows 10
2.04 | Memorija: Najmanje 4 GB, DDR4
2.05 | Tvrdi disk: SSD, najmanje 120 GB
2.06 | Wireless LAN 802.11n, interna antena
2.07 | Program za napredno reproduciranje video sadržaja
2.08 | Mogućnost izrade reprodukcijskih listi
2.09 | Sadrži sve potrebne kodeke za reprodukciju svih vrsta video sadržaja
2.1 | Mogućnost udaljenog upravljanja i automatizacije rada: Najmanje TCP/IP
2.11 | Napredne funkcije mapiranja projekcija:
2.12 | - Funkcija pretapanja rubova
2.13 | - Funkcija usklađivanja boja
2.14 | - Mogućnost geometrijskog podešavanja slike:
2.15 | - Bez potrebe korištenja dodatnih vanjskih alata
2.16 | - Maskiranje slike
2.16 | Dimenzije: Najviše 145x145x45 mm
NADGRADNI ZVUČNIK ZV11.1-11.2
1 | Nadgradni zvučnik |  | kom | 2 |  | 0
1 | Tip: Dvosistemski bass reflex nadgradni zvučnik
1.01 | Frekvencijski raspon: Najmanje u opsegu 65 Hz – 20 kHz
1.02 | Nominalni kut pokrivanja: 120°
1.03 | Impendacija: 8 ohma
1.04 | Snaga: Najmanje 150W (PGM)
1.05 | Snaga 100V: Najmanje 30 W
1.06 | Osjetljivost: Najmanje 89dB SPL
1.07 | Zaštita od prašina i vlage: Najmanje IP35
1.08 | Težina: Najviše 4 kg
1.09 | Svi potrebni elementi i pribor za montažu zvučnika
IZLOŽBA 4
LCD EKRAN
1 | Integrirano računalo s ekranom osjetljivim na dodir |  | kom | 2 |  | 0
1 | Tehnologija: TFT LCD (LED)
1.01 | Veličina: Najmanje 10.1"
1.02 | Format: 16:9
1.03 | Rezolucija: Najmanje 1280 x 800
1.04 | Osvjetljenost: Najmanje 250 cd/m²
1.05 | Kontrast: Najmanje 800:1
1.06 | Vrijeme odziva: Najviše 25 ms
1.07 | Kut vidljivost: 170°
1.08 | Raspon boja: Najmanje 16.7M
1.09 | Integrirano računalo (Najmanje):
1.1 | - Procesor: 8 jezgreni, 1.8 GHz
1.11 | - Memorija: 3 GB
1.12 | - Pohrana: 32 GB
1.13 | - Sučelja: Micro HDMI izlaz, micro SD utor, 1x gigabitni LAN, GPIO, 1x USB 3.0, 4x microUSB
1.14 | - 802.11 b/g/n/ac wireless
1.15 | - Bluetooth
1.16 | - Operativni sustav: Android
1.17 | Svojstva osjetljivosti na dodir:
1.18 | - Očitavanje najmanje 10 točaka
1.19 | - Integrirana kapacitivna dodirna tehnologija
1.2 | HD video kamera
1.21 | Potrošnj snagea: Najviše 15 W
1.22 | Mogućnosti montaže: Landscape/Portrait
1.23 | Životni vijek: Najmanje 50 000 sati
1.24 | Mogućnost napajanja putem PoE priključka
1.25 | Vanjske dimenzije: Najviše 260 mm x 200 mm x 30 mm, 1 kg
LCD EKRAN
1 | LCD ekran osjetljiv na dodir |  | kom | 1 |  | 0
1 | Tehnologija: LED LCD
1.01 | Veličina: Najmanje 50"
1.02 | Format: 16:9
1.03 | Rezolucija: UHD (3840 x 2160)
1.04 | Osvjetljenost: Najmanje 450 cd/m²
1.05 | Kontrast: Najmanje 4000:1
1.06 | Vrijeme odziva: Najviše 9.5 ms
1.07 | Brzina osvježavanja: Najmanje 60 Hz
1.08 | Kut vidljivost: 178°
1.09 | Raspon boja: 10-bit (1.073M)
1.1 | Veličina piksela: Najviše 0.3 mm
1.11 | Sučelja: Najmanje DisplayPort x2, HDMI x4, VGA, USB
1.12 | Širina okvira: Najviše 21 mm
1.13 | Potrošnja: Najviše 120W
1.14 | Način rada: Do 24/7
1.15 | Upravljanje: IR, RS232, LAN, tipkovnica
1.16 | Mogućnosti montaže: Landscape/Portrait
1.17 | Hlađenje: Bez ventilatora
1.18 | Okvir bez oznake prozivođača
1.19 | Osjetljivost na dodir: Najmanje 20 točaka
1.2 | Ugrađeni zvučnici, min: 2 x 10W
1.21 | Mogućnost potpunog upravljanja putem središnjeg integriranog upravljačkog sustava:
1.22 | - Upravljanje putem nativne integracije s upravljačkim sustavom
1.23 | - Integracija temeljena na originalnoj unaprijed ugrađenoj aplikaciji proizvedenoj od strane proizvođača ponuđenog središnjeg sustava za upravljanje
1.24 | - Bez potrebe za dodatnim razvojem ili nadogranjom aplikacijom treće strane
1.25 | - Povezivanje s centranim upravljačkim procesorom: Ethernet kabel, Wi-Fi, bežično sučelje ponuđenog proizvođača
1.26 | - Mogućnost nadzora, upravljanja i potpune kontrole putem web sučelja i mobilnih uređaja
1.27 | Vanjske dimenzije: Najviše 1200mm x 670mm x 85mm, 37 kg
1.28 | Uključen nosač s maksimalnom udaljenošću od zida od 30 mm
2 | Multimedijski reproduktor |  | kom | 1 |  | 0
2 | Video dekoder:Mogućnost istovremenog prikaza 4K (3840x2160@60p) i Full HD (1920x1080@60p) signala
2.01 | Podržani formati sadržaja, najmanje:
2.02 | - H.265, H.264(MPEG-4, Part 10)
2.03 | - ts, mov, mp4, mkv, mpg, vob
2.04 | - BMP, JPEG, PNG
2.05 | - MP2, MP3, AAC, WAV
2.06 | Rezolucija: Do nativno 4K (3840x2160x24/25/30/50/60p)
2.07 | Podržan HTML5
2.08 | Medij za pohranu – najmanje:
2.09 | - Sučelje za micro SDHC do 32GB
2.1 | - Sučelje za SDXC do 2TB
2.11 | - Sučelje za SSD diskove
2.12 | Upravljanje: USB, GPIO, RS323, IR
2.13 | Video sučelje: HDMI 2.0 ulaz i izlaz
2.14 | Sučelja za povezivanje: Gigabit LAN, PoE, WiFi, Bluetooth
2.15 | Podrška za interaktivnost
2.16 | Uključeni elementi za montažu
2.16 | Uključena micro SD kartica od najmanje 32 GB
2.17 | Dimenzije, najviše: 250 mm x 200 mm x 25 mm [D x Š x V], 1 kg
NADGRADNI ZVUČNIK ZV10.1-10.2
1 | Nadgradni zvučnik |  | kom | 2 |  | 0
1 | Tip: Dvosistemski bass reflex nadgradni zvučnik
1.01 | Frekvencijski raspon: Najmanje u opsegu 65 Hz – 20 kHz
1.02 | Nominalni kut pokrivanja: 120°
1.03 | Impendacija: 8 ohma
1.04 | Snaga: Najmanje 150W (PGM)
1.05 | Snaga 100V: Najmanje 30 W
1.06 | Osjetljivost: Najmanje 89dB SPL
1.07 | Zaštita od prašina i vlage: Najmanje IP35
1.08 | Težina: Najviše 4 kg
1.09 | Svi potrebni elementi i pribor za montažu zvučnika
IZLOŽBA 1
MAPING PROJEKTOR PR 2
1 | Projektor za zidnu projekciju |  | kom | 1 |  | 0
1 | Tehnologija: LCD
1.01 | Rezolucija: Najmanje 1.920 × 1.200 (WUXGA)
1.02 | Formati prikaza: 16:10
1.03 | Svjetlosna snaga: Najmanje 5.500 lm
1.04 | Kontrast: Najmanje 3.000.000:1, uz on/off funkciju
1.05 | Uniformnost prikaza: Najmanje 90%
1.06 | Izvor svjetlosti:
1.07 | - LED/Laser: R, B: LED; G: laserska dioda
1.08 | Životni vijek:
1.09 | - Najmanje 20.000 sati u normalnom načinu rada bez potrebe održavanja
1.1 | - Rad u režimu 24/7
1.11 | Mogućnost pomicanja objektiva: Najmanje ±67% (vertikalno), ±35% (horizontalno)
1.12 | Podržana sučelja, najmanje:
1.13 | - 1x HDMI
1.14 | - 1x RGB
1.15 | - Kontrolni ulazi: RS-232C, LAN
1.16 | Mogućnosti prihvata integriranog prijenosa signala: Full HD video, audio, kontrolni signal putem jednog CAT 5e kabela
1.17 | Mogućnost korekcije trapeza: Najmanje ±22° (vertikalno), ±15° (horizontalno)
1.18 | Mogućnost montaže:
1.19 | - Stropna, pozadinska projekcija, portrait orijentacija, 360º orijentacija vertikalno
1.2 | Optički sustav:
1.21 | - Hermetički zatvoren radi zaštite od prašine
1.22 | - Bez potrebe za vremenom zagrijavanja i vremenom hlađenja prije isključivanja
1.23 | Mogućnost uparenog rada više projektora istog tipa:
1.24 | - Sinkronizacija osvjetljenosti
1.25 | Napredne funkcije mapiranja projekcija:
1.26 | - Sustav poboljšanja prikaza oštrine detalja
1.27 | - Funkcija pretapanja rubova
1.28 | - Funkcija usklađivanja boja
1.29 | - Mogućnost zakretanja slike
1.3 | Vremenski upravljivo pokretanja i gašenje projektora
1.31 | Programska podrška za udaljeni aktivni nadzor i alarmiranje stanja projektora
1.32 | Objektiv, kao dio kompleta:
1.33 | - Najmanje u opsegu F 2.0-2.4, f 13.27 mm - 16.56mm
1.34 | - Odabran tako da omogućava maksimalnu iskorištenost predviđene projekcijske površine
1.35 | - Podržan od strane proizvođača projektora i kompatibilan s nuđenim projektorom
1.36 | Maksimalna potrošnja: 450W
1.37 | Cijevni sustav hlađenja radi postizanja tihog rada projektora
1.38 | Buka: Najviše 35 dB
1.39 | Nosač za stropnu montažu
1.4 | Mogućnost potpunog upravljanja putem središnjeg integriranog upravljačkog sustava:
1.41 | - Upravljanje putem nativne integracije s upravljačkim sustavom
1.42 | - Integracija temeljena na originalnoj unaprijed ugrađenoj aplikaciji proizvedenoj od strane proizvođača ponuđenog središnjeg sustava za upravljanje
1.43 | - Bez potrebe za dodatnim razvojem ili nadogranjom aplikacijom treće strane
1.44 | - Povezivanje s centranim upravljačkim procesorom: Ethernet kabel, Wi-Fi, bežično sučelje ponuđenog proizvođača
1.45 | - Mogućnost nadzora, upravljanja i potpune kontrole putem web sučelja i mobilnih uređaja
1.46 | Dimenzije: Najviše 560 x 205 x 443 mm, 17 kg
1.47 | Uključen stropni nosač
2 | Multimedijski reproduktor |  | kom | 1 |  | 0
2 | Format: Minijaturno samostojno računalo
2.01 | Procesor: Najmanje 1.8 GHz, 2 kore
2.02 | Sučelja: HDMI 1.4, DisplayPort 1.2 2160p/60,2x USB 3.0 (Type A/C), SD card reader, Audio Combo, COM port, gigabit LAN
2.03 | OS: MS Windows 10
2.04 | Memorija: Najmanje 4 GB, DDR4
2.05 | Tvrdi disk: SSD, najmanje 120 GB
2.06 | Wireless LAN 802.11n, interna antena
2.07 | Program za napredno reproduciranje video sadržaja
2.08 | Mogućnost izrade reprodukcijskih listi
2.09 | Sadrži sve potrebne kodeke za reprodukciju svih vrsta video sadržaja
2.1 | Mogućnost udaljenog upravljanja i automatizacije rada: Najmanje TCP/IP
2.11 | Napredne funkcije mapiranja projekcija:
2.12 | - Funkcija pretapanja rubova
2.13 | - Funkcija usklađivanja boja
2.14 | - Mogućnost geometrijskog podešavanja slike:
2.15 | - Bez potrebe korištenja dodatnih vanjskih alata
2.16 | - Maskiranje slike
2.16 | Dimenzije: Najviše 145x145x45 mm
3 | Zidni upravljački panel 5" osjetljiv na dodir |  | kom | 1 |  | 0
3 | Format: Ugradni upravljački panel osjetljiv na dodir, veličina 5"
3.01 | Tip ekrana TFT active matrix color LCD
3.02 | Rezolucija: Najmanje 800 x 480 pixels, 5:3
3.03 | Osvjetljenje: Najmanje 400 nits
3.04 | Kontrast: Najmanje 700:1
3.05 | Kut gledanja: Najmanje 140°
3.06 | Grafičko sučelje za upravljanje
3.07 | Memorija: Najmanje 2 GB
3.08 | Komunikacija: Najmanje LAN, USB
3.09 | Upravljanje u stvarnom vremenu i multitasking podrška
3.1 | Mogućnost napajanja putem PoE
3.11 | Kompatibilan sa središnjom upravljačkom jedinicom
3.12 | Dimenzije: Najviše 105 x 160 x 60 mm
3.13 | Svi potrebni elementi za montažu
2. KAT
IZLOŽBA 2
ZIDNA PROJEKCIJA PR 3
1 | Projektor za zidnu projekciju |  | kom | 1 |  | 0
1 | Tehnologija: LCD
1.01 | Rezolucija: Najmanje 1.920 × 1.200 (WUXGA)
1.02 | Formati prikaza: 16:10
1.03 | Svjetlosna snaga: Najmanje 5.500 lm
1.04 | Kontrast: Najmanje 3.000.000:1, uz on/off funkciju
1.05 | Uniformnost prikaza: Najmanje 90%
1.06 | Izvor svjetlosti:
1.07 | - LED/Laser: R, B: LED; G: laserska dioda
1.08 | Životni vijek:
1.09 | - Najmanje 20.000 sati u normalnom načinu rada bez potrebe održavanja
1.1 | - Rad u režimu 24/7
1.11 | Mogućnost pomicanja objektiva: Najmanje ±67% (vertikalno), ±35% (horizontalno)
1.12 | Podržana sučelja, najmanje:
1.13 | - 1x HDMI
1.14 | - 1x RGB
1.15 | - Kontrolni ulazi: RS-232C, LAN
1.16 | Mogućnosti prihvata integriranog prijenosa signala: Full HD video, audio, kontrolni signal putem jednog CAT 5e kabela
1.17 | Mogućnost korekcije trapeza: Najmanje ±22° (vertikalno), ±15° (horizontalno)
1.18 | Mogućnost montaže:
1.19 | - Stropna, pozadinska projekcija, portrait orijentacija, 360º orijentacija vertikalno
1.2 | Optički sustav:
1.21 | - Hermetički zatvoren radi zaštite od prašine
1.22 | - Bez potrebe za vremenom zagrijavanja i vremenom hlađenja prije isključivanja
1.23 | Mogućnost uparenog rada više projektora istog tipa:
1.24 | - Sinkronizacija osvjetljenosti
1.25 | Napredne funkcije mapiranja projekcija:
1.26 | - Sustav poboljšanja prikaza oštrine detalja
1.27 | - Funkcija pretapanja rubova
1.28 | - Funkcija usklađivanja boja
1.29 | - Mogućnost zakretanja slike
1.3 | Vremenski upravljivo pokretanja i gašenje projektora
1.31 | Programska podrška za udaljeni aktivni nadzor i alarmiranje stanja projektora
1.32 | Objektiv, kao dio kompleta:
1.33 | - Najmanje u opsegu F 2.0-2.4, f 13.27 mm - 16.56mm
1.34 | - Odabran tako da omogućava maksimalnu iskorištenost predviđene projekcijske površine
1.35 | - Podržan od strane proizvođača projektora i kompatibilan s nuđenim projektorom
1.36 | Maksimalna potrošnja: 450W
1.37 | Cijevni sustav hlađenja radi postizanja tihog rada projektora
1.38 | Buka: Najviše 35 dB
1.39 | Nosač za stropnu montažu
1.4 | Mogućnost potpunog upravljanja putem središnjeg integriranog upravljačkog sustava:
1.41 | - Upravljanje putem nativne integracije s upravljačkim sustavom
1.42 | - Integracija temeljena na originalnoj unaprijed ugrađenoj aplikaciji proizvedenoj od strane proizvođača ponuđenog središnjeg sustava za upravljanje
1.43 | - Bez potrebe za dodatnim razvojem ili nadogranjom aplikacijom treće strane
1.44 | - Povezivanje s centranim upravljačkim procesorom: Ethernet kabel, Wi-Fi, bežično sučelje ponuđenog proizvođača
1.45 | - Mogućnost nadzora, upravljanja i potpune kontrole putem web sučelja i mobilnih uređaja
1.46 | Dimenzije: Najviše 560 x 205 x 443 mm, 17 kg
1.47 | Uključen stropni nosač
2 | Multimedijski reproduktor |  | kom | 1 |  | 0
2 | Format: Minijaturno samostojno računalo
2.01 | Procesor: Najmanje 1.8 GHz, 2 kore
2.02 | Sučelja: HDMI 1.4, DisplayPort 1.2 2160p/60,2x USB 3.0 (Type A/C), SD card reader, Audio Combo, COM port, gigabit LAN
2.03 | OS: MS Windows 10
2.04 | Memorija: Najmanje 4 GB, DDR4
2.05 | Tvrdi disk: SSD, najmanje 120 GB
2.06 | Wireless LAN 802.11n, interna antena
2.07 | Program za napredno reproduciranje video sadržaja
2.08 | Mogućnost izrade reprodukcijskih listi
2.09 | Sadrži sve potrebne kodeke za reprodukciju svih vrsta video sadržaja
2.1 | Mogućnost udaljenog upravljanja i automatizacije rada: Najmanje TCP/IP
2.11 | Napredne funkcije mapiranja projekcija:
2.12 | - Funkcija pretapanja rubova
2.13 | - Funkcija usklađivanja boja
2.14 | - Mogućnost geometrijskog podešavanja slike:
2.15 | - Bez potrebe korištenja dodatnih vanjskih alata
2.16 | - Maskiranje slike
2.16 | Dimenzije: Najviše 145x145x45 mm
3 | Zidni upravljački panel 5" osjetljiv na dodir |  | kom | 1 |  | 0
3 | Format: Ugradni upravljački panel osjetljiv na dodir, veličina 5"
3.01 | Tip ekrana TFT active matrix color LCD
3.02 | Rezolucija: Najmanje 800 x 480 pixels, 5:3
3.03 | Osvjetljenje: Najmanje 400 nits
3.04 | Kontrast: Najmanje 700:1
3.05 | Kut gledanja: Najmanje 140°
3.06 | Grafičko sučelje za upravljanje
3.07 | Memorija: Najmanje 2 GB
3.08 | Komunikacija: Najmanje LAN, USB
3.09 | Upravljanje u stvarnom vremenu i multitasking podrška
3.1 | Mogućnost napajanja putem PoE
3.11 | Kompatibilan sa središnjom upravljačkom jedinicom
3.12 | Dimenzije: Najviše 105 x 160 x 60 mm
3.13 | Svi potrebni elementi za montažu
NADGRADNI ZVUČNIK
1 | Nadgradni zvučnik |  | kom | 2 |  | 0
1 | Tip: Dvosistemski bass reflex nadgradni zvučnik
1.01 | Frekvencijski raspon: Najmanje u opsegu 65 Hz – 20 kHz
1.02 | Nominalni kut pokrivanja: 120°
1.03 | Impendacija: 8 ohma
1.04 | Snaga: Najmanje 150W (PGM)
1.05 | Snaga 100V: Najmanje 30 W
1.06 | Osjetljivost: Najmanje 89dB SPL
1.07 | Zaštita od prašina i vlage: Najmanje IP35
1.08 | Težina: Najviše 4 kg
1.09 | Svi potrebni elementi i pribor za montažu zvučnika
LCD EKRAN
1 | Integrirano računalo s ekranom osjetljivim na dodir |  | kom | 1 |  | 0
1 | Tehnologija: TFT LCD (LED)
1.01 | Veličina: Najmanje 15.6"
1.02 | Format: 16:9
1.03 | Rezolucija: FHD 1080p (1920 x 1080)
1.04 | Osvjetljenost: Najmanje 250 cd/m²
1.05 | Kontrast: Najmanje 800:1
1.06 | Vrijeme odziva: Najviše 30 ms
1.07 | Kut vidljivost: 170°
1.08 | Raspon boja: Najmanje 250 tisuća
1.09 | Integrirano računalo (Najmanje):
1.1 | - Procesor: 8 jezgreni, 1.8 GHz
1.11 | - Memorija: 3 GB
1.12 | - Pohrana: 32 GB
1.13 | - Sučelja: Micro HDMI izlaz, micro SD utor, 1x gigabitni LAN, GPIO, 1x USB 3.0, 4x microUSB
1.14 | - 802.11 b/g/n/ac wireless
1.15 | - Bluetooth
1.16 | - Operativni sustav: Android
1.17 | Svojstva osjetljivosti na dodir:
1.18 | - Očitavanje najmanje 10 točaka
1.19 | - Integrirana kapacitivna dodirna tehnologija
1.2 | HD video kamera
1.21 | Potrošnj snagea: Najviše 15 W
1.22 | Mogućnosti montaže: Landscape/Portrait
1.23 | Životni vijek: Najmanje 50 000 sati
1.24 | Mogućnost napajanja putem PoE priključka
1.25 | Vanjske dimenzije: Najviše 400 mm x 250 mm x 30 mm, 2 kg
RACK I INSTALACIJA
MM RACK 1
1 | Sučelje za upravljanje rasvjetom |  | kom | 1 |  | 0
1 | DALI upravljačko sučelje
1.01 | DIN-rail kučište za montažu
1.02 | 2 upravljačka kanala, 128 individualnih DALI linija
1.03 | Napajanje uređaja putem PoE
1.04 | Integrirano DALI napajanje za sve linije
1.05 | Prioritetni ulaz
1.06 | Programski alat za konfiguraciju
2 | Središnji upravljački panel |  | kom | 1 |  | 0
2 | Format: Kompaktni, micro form faktor
2.01 | Modularna programabilna arhitektura
2.02 | Memorija: Najmanje 256MB RAM, 4GB Flash
2.03 | Podrška za vanjske USB flash memorije i sustave za pohranu
2.04 | Upravljačka aplikacija za instalaciju na računalu i uz web sučelje
2.05 | iPhone, iPad i Android kontrolne aplikacije
2.06 | Mogućnost pohrane i upravljanja iz clouda
2.07 | SNMP udaljeno upravljanje
2.08 | Sučelja:
2.09 | - Najmanje: 1x RS-232/422/485 COM port, hardware i software handshaking
2.1 | - 2x IR/serial
2.11 | - 2x relejna ulaza
2.12 | - 2x digital input ports
2.13 | Upravljanje u stvarnom vremenu i multitasking podrška
2.14 | Podrška za do 10 istovremenih programskih tokova
2.15 | Mogućnost programiranja događaja
2.16 | Konfiguracija uređaja putem web sučelja, nativne aplikacije i on-screen prikaza
2.17 | Programsko okruženje: Najmanje C#, simboličko i drag-and-drop
2.18 | Podrška za Unicode (multi-language)
2.19 | Active Directory integracija, 802.1X autentikacija
2.2 | Podržani protokoli: TLS, SSL, SSH, SFTP
2.21 | FIPS 140-2 enkripcija
2.22 | Ugrađeni web server i e-mail klijent
2.23 | USB On-The-Go port
2.24 | PoE napajanje
2.25 | Podrška za RS-232/422/485 protokole
2.26 | Žična komunikacija:
2.27 | - Ethernet:1 0/100 Mbps, auto-switching, auto-negotiating, auto-discovery, full/half duplex, industry-standard TCP/IP stack, UDP/IP, CIP, DHCP, SSL, TLS, SSH, SFTP (SSH File Transfer Protocol), IEEE 802.1X, SNMP, BACnet/IP [4] , IPv4 i IPv6, IIS v.6.0 Web Server, SMTP e-mail client
2.28 | - Dozvoljeni su proizvođačevi specifični protokoli, uz obavenu mogućnost nativne integracije sa svom ponuđenom aktivnom opremom
2.29 | - USB
2.3 | - RS232
2.31 | - IR/Serijski
2.32 | FAT32 datotečni sustav
3 | Senzor za pokretanje sadržaja |  | kom | 4 |  | 0
3 | Tehnologija: Passive infrared (PIR) detekcija pokreta, najmanje 50 detekcijskih podzona
3.01 | Područje pokrivanja:
3.02 | - Najmanje do 40 m2
3.03 | - Kutevi pokrivanja, najmanje: Vertikalno +/-45º, horizontalno +/- 55º
3.04 | Mogućnost podešavanja: Osjetljivost i vrijeme počeka
3.05 | Fotosenzor za detekciju razine dnevne svjetlosti
3.06 | Nadzor razine ambijentalne prirodne i umjetne svjetlosti
3.07 | Omogućuje automatizaciju sustava rasvjete, zastora, HVAC sustava i AV opreme
3.08 | Mogućnost izveštavanja o posjećenosti
3.09 | Montaža u spušteni strop, pod ili zid
3.1 | Potrebne dimenzije montažnog otvora: Najviše 25mm promjera
3.11 | Stupanj zaštite: Najmanje IP64
3.12 | Mogućnost potpune integracije s ponuđenim središnjim integriranim upravljačkim sustavom
3.13 | Konfiguracija putem aplikacije i daljinskog upravljača
3.14 | Zvučni signal detekcije za vrijeme konfiguracije sustava
4 | DSP audio procesor |  | kom | 1 |  | 0
4 | Mic/line ulaza: Najmanje 14
4.01 | Linijski izlazi: Najmanje 10
4.02 | GPI / GPO: Najmanje 16 / 16
4.03 | Network: Najmanje 2 x 1000T-Base
4.04 | Frekvencijski raspon: 20Hz – 20kHz
4.05 | Preslušavanje: > 110dB
4.06 | Ulazna impedancija: 5kΩ
4.07 | Ulazna osjetljivost: Najmanje -39dBu - +21dBu
4.08 | "Phantom" napajanje: +48V DC
4.09 | Uzorkovanje: Najmanje 48kHz
4.1 | A/D – D/A: 24-bit
4.11 | Telefonski ulazi: 1 x POTS, 2 x VoIP
4.12 | Mrežna distribucija audio signala: Najmanje
4.13 | Programski uređaji: Ulazna razina, mixer, matrica, automatski mixer, grafički i parametrički ekvalizatori, delay, acoustic echo canceler, audio reproduktor, skretnica, kompresor, limiter, gate, ducking, ambient noise compenator, RTA
4.14 | Display za prikaz statusa: Naziva uređaja, status uređaja, status A i B mreže, verzije firmware-a, uključujući statuse ulaza i izlaza, prisutnosti signala i status sistema
4.15 | Mogućnost vanjskog upravljanja: Putem touch panela žičnog / bežičnog
4.16 | Upravljanje: Najmanje RS-232, LAN
4.17 | Priključnice: Euroblock ulazne / izlazne, USB
4.18 | Napajanje: univerzalno, ugrađeno
4.19 | Redundantno napajanje: Mogućnost spajanja vanjskog napajanja 12V DC
4.2 | Dimenzije: 19" / 1 RU
4.21 | Montažni elementi: Svi potrebni elementi i pribor za montažu u komunikacijski ormar
5 | Višekanalno pojačalo snage |  | kom | 1 |  | 0
5 | Vrsta: Višekanalno pojačalo
5.01 | Broj kanala: Najmanje 8
5.02 | Konfiguracija izlaza: Najmanje 140 W po kanalu na 4 i 8 ohma, 125 W po kanalu na 100 V liniji
5.03 | Ukupna harmonička izobličenja: ≤ 0.2%
5.04 | Omjer signal/šum: ≥ 100dB (A)
5.05 | Preslušavanje: ≤ -60dB
5.06 | Ulazna osjetljivost: Najviše +4dBu
5.07 | Ulazna impedancija: Najmanje 20kΩ (balanced), 10k Ω (unbalanced)
5.08 | Frekvencijski raspon: Najmanje 20 Hz–20 kHz, 0dB, ±1.0dB (RL=8Ω, 100V/70V, Po=1W)
5.09 | Priključak za mrežu RJ45
5.1 | Ulazna razina: Najmanje +24dBu
5.11 | Zaštita od termalnog pregrijavanja, prevelike struje, DC-greške, ograničavanje klipinga
5.12 | Dimenzije: najviše 90 x 480 x 425 mm, 2RU
5.13 | Težina: Najviše 10.5 kg
5.14 | Svi potrebni elementi za montažu u 19" ormar
6 | Pojačalo snage |  | kom | 1 |  | 0
6 | Tip: Jednokanalno pojačalo snage D klase
6.01 | Mogućnost rada s zvučnicima visoke i niske impedancije
6.02 | Konfiguracija izlaza: Najmanje 30 W na 4 i 8 ohma, 60 W na 100 V liniji
6.03 | Ukupna harmonička izobličenja: ≤ 0.1% na niskoomskom izlazu i ≤ 0.2% na visokoomskom izlazu
6.04 | Frekvencijski raspon: Najmanje 50 Hz- 20 kHz
6.05 | Ugrađen procesor za ekvilizaciju zvučnika te visokopropusni i niskopropusni filtar
6.06 | Zaštita od termalnog pregrijavanja, prevelike struje, DC-greške, ograničavanje klipinga
6.07 | Ulazna razina: Najviše -10dBV nebalansirano
6.08 | Dimenzije: Najviše 220 x 55 x 290 mm, 1RU
6.09 | Težina: Najviše 2 kg
6.1 | Svi potrebni elementi za montažu u 19" ormar
7 | Višekanalni audio reprodukcijski uređaj |  | kom | 1 |  | 0
7 | Višekanalni audio uređaj s Ethernet vezom
7.01 | Reprodukcija sa SD memorijske kartice
7.02 | Bez pomičnih dijelova
7.03 | Broj kanala: 8 stereo
7.04 | Sinkronizacija kanala
7.05 | RS232, Ethernet, GPIO kontakti
7.06 | HTML konfiguracijsko sučelje
7.07 | Podržava: MP3 datoteke do 320kb/s i 16-bitne nekompresirane WAV datoteke do 48 kHz uzorkovanja
7.08 | Frekv. Raspon: 20 - 20 000 Hz
7.09 | Rackmount montaža
8 | Prijenosni upravljački panel |  | kom | 1 |  | 0
8 | Format: Bežični upravljački panel
8.01 | Dijagonala ekrana 10.2", touch screen
8.02 | Rezolucija ekrana: Najmanje 2160 x 1620 piksela 264 ppi
8.03 | Memorija: Najmanje 3 GB
8.04 | Memorija za pohranu: Najmanje 32GB
8.05 | Procesor: Najmanje SixCore
8.06 | Trajane baterije: Najmanje 10h
8.07 | Mogućnost preuzimanja aplikacija sa APP store radi aplikacija potrebnih za integraciju u sustav
8.08 | Programska podrška za sustav upravljanja, licenca
9 | Mrežni preklopnik |  | kom | 1 |  | 0
9 | Tip: Mrežni preklopnik s najmanje 24x 10/100/100Mbps RJ-45 portova
9.01 | Preklopna propusnost: Najmanje 35 Mbps
9.02 | Auto-MDI/MDI-X
9.03 | Usklađenost sa standardima:Najmanje IEEE 802.3 (Ethernet), IEEE 802.3u (brzi Ethernet), IEEE 802.3ab (Gigabitni Ethernet), IEEE 802.3x
9.04 | Potrošnja snage: Najviše 30 W
9.05 | Sukladnost s propisima: Najmanje FCC, dio 15, klasa A, CE
9.06 | Dimenzije: Najviše 1 RU, 2 kg
10 | Mrežni PoE preklopnik |  | kom | 1 |  | 0
10 | Tip: Mrežni preklopnik s najmanje 24x 10/100/100Mbps RJ-45 portova
10.01 | Najmanje 24x 802.3af/802.3at PoE portova
10.02 | Preklopna propusnost: Najmanje 38 Mbps
10.03 | Auto-MDI/MDI-X
10.04 | Usklađenost sa standardima:Najmanje IEEE 802.3, IEEE 802.3u, IEEE 802.3ab, IEEE 802.3z, IEEE 802.3x, IEEE 802.3af, IEEE 802.3at, IEEE 802.3az, IEEE 802.3af, IEEE 802.3at
10.05 | Najmanje PD-a od 30W: 7
10.06 | Najmanje 2 toplinska ventilatora
10.07 | Dimenzije: Najviše 1 RU, 3 kg
11 | Server audiovizualnih sadržaja |  | kom | 1 |  | 0
11 | Procesor: Najmanje 3 GHz, 4 kore, 8M cache
11.01 | Memorija: Najmanje 8 GB, DDR4, 2400 MHz
11.02 | RAID: Najmanje S130
11.03 | Broj okretaja: Najmanje 7200 rpm
11.04 | Pohrana: Najmanje 2x 1000 GB
11.05 | Mreža: Najmanje 2x 10/100/1000 Ethernet
11.06 | Napajanje: Najmanje 2x 350 W
11.07 | Sučelja: Najmanje 5x USB 2.0, 4x USB 3.0, 2x RJ45, VGA
11.08 | Broj slotova za proširenje PCIe 3.0: Najmanje 4
11.09 | Uključen bežićni miš i tipkovnica
12 | Ormar za smještaj opreme |  | kom | 1 |  | 0
12 | Veličina: Najviše 26HE
12.01 | Sa prednjim vratima na zaključavanje; Odvojive bočne stranice koje se mogu zaključati
12.02 | Ventilacijski otvori za pasivnu ventilaciju i odvod toplog zraka
12.03 | Prilagodljive 19“ šine s mogućnošću podešavanja po dubini s prednje i stražnje strane
12.04 | Veliki ulazni otvor za kabele u donjem dijelu s pomičnim mehanizmom zaštićenim gumom
12.05 | Ulaze za kabele s gornjeg i donjeg dijela stražnje stranice
12.06 | Sustav vertikalnog hlađenja sa ventilatorima i termostatom
12.07 | Vodilice, ožičenje 230VAC, pribor
12.08 | Naponska letva za ugradnju u rack ormar, 19", min 8 priključnica
B | INSTALACIJA MULTIMEDIJE UKUPNO |  |  |  |  | 0
ZAJEDNIČKA REKAPITULACIJA SVIH RADOVA
A | MUZEJSKE VITRINE |  |  |  | 0
B | INSTALACIJA MULTIMEDIJE |  |  |  | 0
|  |  |  | SVEUKUPNO : | 0
|  |  |  | PDV 25% : | 0
|  |  |  | UKUPNI ZBROJ: | 0