## Specifikacije
| TROŠKOVNIK - OPREMA STALNOG POSTAVA |  | Zavičajni muzej Benkovac, Obitelji Benković 6, 23420 Benkovac
REVITALIZACIJA I UREĐENJE ZAVIČAJNOG MUZEJA BENKOVAC
R.B. | OPIS | JEDNKOVRIJEDNA NORMA/PROIZVOD | JM | KOLIČINA | JED.CIJENA | IZNOS
A | MUZEJSKE VITRINE
OPĆI UVJETI ZA SVE STAVKE: - dobava, doprema, izrada, ugradnja i montaža prema shemi - sav potreban spojni, vezni i priključni materijal - zaštita svih okolnih prostora, opreme od prljanja i oštećenja uslijed montaže - izrada radioničkog nacrta sa načinom učvršćenja i fiksiranja u okolne konstrukcije koji prije izvedbe mora ovjeriti Projektant - prezentacija projektantu uzoraka materijala na odabir - izvedba do pune funkcionalnosti - odvoz i zbrinjavanje svog ambalažnog otpada
OPĆA NAPOMENA
Prije početka izrade bilo kojeg elementa opreme, isporučitelji su u obvezi izvršiti izmjeru i usklađenje dimenzija na licu mjesta, sve mjere kontrolirati u naravi. Prije početka izvođenja potrebno je izraditi potrebnu radioničku dokumentaciju. Na istu ishoditi suglasnost projektanta i nadzornog inženjera. Materijali koji su upotrebljeni u izradi, okov i sve ostalo po pojedinim stavkama vrste, boje i tona strogo prema odabiru projektanta uz ovjeru (za opremu koja nije iz serijske proizvodnje).
U jediničnu cijenu obavezno je uključiti: - izradu radioničke dokumentacije i prijedlog načina ugradnje od strane izvođača radova, te davanje na uvid i odobrenje projektantu koji mora pismeno odobriti izvedbu i ugradnju istoga - prvoklasnu izvedbu u radionici (prema shemama i opisu) i dostavu na gradilište - sav vanjski i unutarnji transport - kompletnu montažu i ugradnju s dotjerivanjem do besprijekorne funkcije svih pojedinih dijelova i cjeline - izrada prototipa koji mora ovjeriti projektant, nadzor i korisnik - sve radne skele - sva potrebna bušenja za pričvršćenje u zid, strop, sva eventualno nastala oštećenja popraviti na način da se uredi cijela ploha - čišćenje objekta nakon doprema i ugradnje opreme - troškovi zaštite na radu - završne obrade, boje i detalje ukoliko nisu definirani stavkom izvesti u dogovoru s projektantom
r.br. | opis stavke | jednakovrijedna norma/proizvod | jedinica | količina | jedinična cijena / kn | ukupna cijena / kn
1 | IZLOŽBA 2 - MUZEJSKA VITRINA a |  | kom | 1 |  | 0
izrada, dostava i montaža muzejske vitrine u izložbi 2. vitrina se sastoji od korpusa iz bijelog iverala debljine 18 mm zatvorenog ABS trakom sa PUR ljepilom i staklenog dijela (kaljeno staklo 6 mm fino brušeno i UV lijepljeno) prema nacrtu. Dimenzije 170x80x60+70 cm, detaljnije u shemi opreme 2. MV.a. U stavku uključiti sav spojni materijal.
2 | IZLOŽBA 2 - MUZEJSKA VITRINA b |  | kom | 1 |  | 0
izrada, dostava i montaža muzejske vitrine u izložbi 2. vitrina se sastoji od korpusa iz bijelog iverala debljine 18 mm zatvorenog ABS trakom sa PUR ljepilom i staklenog dijela (kaljeno staklo 6 mm fino brušeno i UV lijepljeno) prema nacrtu. Dimenzije 125x100x105 + 70 cm, detaljnije prikazano u shemi opreme 2. MV.b Potrebno osigurati nosivost gornje plohe korpusa i podkonstrukcije.U stavku uključiti sav spojni materijal.
3 | IZLOŽBA 4 - MUZEJSKA VITRINA a |  | kom | 1 |  | 0
izrada, dostava i montaža muzejske vitrine nepravinog tlocrtnog oblika u izložbi 4. Vitrina se sastoji od dva podesta međusobno povezana staklenim plohama. Podesti se montiraju na pod/strop. Podesti su sastavljeni od elemenata iz iverala bijelog debljine 18 mm zatvorenog ABS trakom sa PUR ljepilom - vanjski vidljivi dio.Potkonstrukcija od iverice obične troslojne 18 mm. Donja ploča gornjeg podesta od akrilne ploče. U podeste se ugrađuju metalne šipke za izloške sa spojnim dijelovima, vodilice za staklo i led trake.Staklene plohe su izrađene od sigurnosnog stakla - laminiranog / kaljenog stakla. Ukupna tlocrtna veličina vitrine je 360x124 cm, visina od poda do stropa prostorije, dtaljnije prikazano u shemi opreme 4. MV.a. U stavku uključiti sav spojni materijal.
4 | IZLOŽBA 4 - MUZEJSKA VITRINA b |  | kom | 1 |  | 0
izrada, dostava i montaža muzejske vitrine nepravinog tlocrtnog oblika u izložbi 4. Vitrina se sastoji od dva podesta međusobno povezana staklenim plohama. Podesti se montiraju na pod/strop. Podesti su sastavljeni od elemenata iz iverala bijelog debljine 18 mm zatvorenog ABS trakom sa PUR ljepilom-vanjski vidljivi dio.Potkonstrukcija od iverice obične troslojne 18 mm. Donja ploča gornjeg podesta od akrilne ploče. . U podeste se ugrađuju metalne šipke za izloške sa spojnim dijelovima, vodilice za staklo i let trake.Staklene plohe su izrađene od sigurnosnog stakla - laminiranog / kaljenog stakla. Ukupna tlocrtna veličina vitrine je 290 x96 cm, visina od poda do stropa prostorije, detaljnije prikazano u shemi opreme 4. MV.b. U stavku uključiti sav spojni materijal.
5 | IZLOŽBA 5 - MUZEJSKA VITRINA |  | kom | 1 |  | 0
izrada, dostava i montaža muzejske vitrine nepravinog tlocrtnog oblika u izložbi 5. Vitrina se sastoji od podest sistema i staklene ograde. podest sistem sastoji se od pet traka različitih visina. Podest sistem izrađen je od potkonstukcije od iverice obične troslojne i vanjske obloge od šperploče završno obrađene bojom za projekcije. Staklena ograda je izrađena od sigurnosnog stakla, ukupne visine 70 cm. Tlocrtne dimenzije 572x350 cm, detaljnije prikazano u shemi opreme 5. MV. U stavku uključiti sav spojni materijal.
6 | IZLOŽBA 6 - MUZEJSKA VITRINA |  | kom | 1 |  | 0
izrada, dostava i montaža muzejske vitrine nepravinog tlocrtnog oblika u izložbi 6. Vitrina se sastoji od podest sistema i staklene ograde. podest sistem izrađen je od potkonstukcije iz obične iverice troslojne debljine 18 mm i vanjske obloge od bijelog iverala 18 mm zatvorenog ABS trakom sa PUR ljepilom. Staklena ograda je izrađena od sigurnosnog stakla, ukupne visine 90 cm. Tlocrtne dimenzije 345x240 cm, detaljnije prikazano u shemi opreme 6. MV. U stavku uključiti sav spojni materijal.
7 | IZLOŽBA 7- MUZEJSKA VITRINA a |  | kom | 1 |  | 0
izrada, dostava i montaža muzejske vitrine nepravinog tlocrtnog oblika u izložbi 7. Vitrina se sastoji od dva podesta međusobno povezanih staklenim plohama i drvenom plohom. Podesti se montiraju na pod/strop. Podesti su sastavljeni od elemenata iz iverala bijelog debljine 18 mm zatvorenog ABS trakom sa PUR ljepilom - vanjski vidljivi dio. Potkonstrukcija od iverice obične troslojne 18 mm. Donja ploča gornjeg podesta od akrilne ploče. U podeste se ugrađuju metalne šipke za izloške sa spojnim dijelovima, vodilice za staklo i let trake.Staklene plohe su izrađene od sigurnosnog stakla - laminiranog/kaljenog stakla. Ukupna tlocrtna veličina vitrine je 168x193 cm, visina od poda do stropa prostorije, sve kako je prikazano u shemi opreme 7. MV.a. U stavku uključiti sav spojni materijal.
8 | IZLOŽBA 7- MUZEJSKA VITRINA b |  | kom | 1 |  | 0
izrada, dostava i montaža muzejske vitrine nepravinog tlocrtnog oblika u izložbi 7. Vitrina se sastoji od dva podesta međusobno povezanih staklenim plohama. Podesti se montiraju na pod/strop. Podesti su sastavljeni od lemenata iz iverala bijelog debljine 18 mm zatvorenog ABS trakom sa PUR ljepilom - vanjski vidljivi dio. Podkonstrukcija od iverice obične troslojne 18 mm. Donja ploča gornjeg podesta od akrilne ploče. U podeste se ugrađuju metalne šipke za izloške sa spojnim dijelovima, vodilice za staklo i let trake. Staklene plohe su izrađene od sigurnosnog stakla - lameliranog/ kaljenog stakla. Ukupna tlocrtna veličina vitrine je 163x175 cm, visina od poda do stropa prostorije, detaljnije prikazano u shemi opreme 7. MV.b. U stavku uključiti sav spojni materijal.
9 | IZLOŽBA 8 - MUZEJSKA VITRINA a |  | kom | 1 |  | 0
izrada, dostava i montaža muzejske vitrine nepravinog tlocrtnog oblika u izložbi 8. Vitrina se sastoji od dva podesta međusobno povezanih staklenim plohama. Podesti se montiraju na pod/strop. Podesti su sastavljeni od elemenata iz iverala bijelog debljine 18 mm zatvorenog ABS trakom sa PUR ljepilom - vanjski vidljivi dio. Potkonstrukcija od iverice obične troslojne 18 mm. Donja ploča gornjeg podesta od akrilne ploče. U podeste se ugrađuju metalne šipke za izloške sa spojnim dijelovima, vodilice za staklo i let trake. Staklene plohe su izrađene od sigurnosnog stakla - lameliranog / kaljenog stakla.Klizne staklene plohe su od laminiranog stakla. Ukupna tlocrtna veličina vitrine je 132x248 cm, visina od poda do stropa prostorije, detaljnije prikazano u shemi opreme 8. MV.a. U stavku uključiti sav spojni materijal.
10 | IZLOŽBA 8 - MUZEJSKA VITRINA b |  | kom | 1 |  | 0
izrada, dostava i montaža muzejske vitrine nepravinog tlocrtnog oblika u izložbi 8. Vitrina se sastoji od dva podesta međusobno povezanih staklenim plohama. Podesti se montiraju na pod/strop. Podesti su sastavljeni od elemenata iz iverala bijelog debljine 18 mm zatvorenog ABS trakom sa PUR ljepilom - vanjski vidljivi dio.Potkonstrukcija od iverice obične troslojne 18 mm. Donja ploha gornjeg podesta od akrilne ploče. U podeste se ugrađuju metalne šipke za izloške sa spojnim dijelovima, vodilice za staklo i let trake. Staklene plohe su izrađene od sigurnosnog lameliranog/ kaljenog stakla. Ukupna tlocrtna veličina vitrine je 140x371 cm, visina od poda do stropa prostorije, detaljnije prikazano u shemi opreme 8. MV.b. U stavku uključiti sav spojni materijal.
11 | IZLOŽBA 9 - MUZEJSKA VITRINA a |  | kom | 1 |  | 0
izrada, dostava i montaža niske muzejske vitrine u izložbi 9. vitrina je nepravinog tlocrtnog oblika. sastoji se od korpusa iz bijelog iverala debljine 18 mm zatvorenog ABS trakom sa PUR ljepilom i staklenog (kaljeno staklo 6 mm fino brušeno i UV lijepljeno) dijela prema nacrtu. Dimenzije 225x93x60 + 50 cm, detaljnije prikazano u shemi opreme 9. MV.a. U stavku uključiti sav spojni materijal.
12 | IZLOŽBA 9 - MUZEJSKA VITRINA b |  | kom | 1 |  | 0
izrada, dostava i montaža niske muzejske vitrine u izložbi 9. vitrina je nepravinog tlocrtnog oblika. sastoji se od korpusa iz bijelog iverala debljine 18 mm zatvorenog ABS trakom sa PUR ljepilom i staklenog (kaljeno staklo 6 mm fino brušeno i UV lijepljeno) dijela prema nacrtu. Dimenzije 179x95x60 + 50 cm, detaljnije prikazano u shemi opreme 9. MV.b. U stavku uključiti sav spojni materijal.
13 | IZLOŽBA 10 - MUZEJSKA VITRINA a |  | kom | 1 |  | 0
izrada, dostava i montaža muzejske vitrine nepravinog tlocrtnog oblika u izložbi 10. Vitrina se sastoji od dva podesta međusobno povezanih staklenim plohama i drvenom plohom. Podesti se montiraju na pod/strop. Podesti su sastavljeni od elemenata iz iverala bijelog debljine 18 mm zatvorenog ABS trakom sa PUR ljepilom - vanjski vidljivi dio.Potkonstrukcija od iverice obične troslojne 18 mm. Donja ploča gornjeg podesta od akrilne ploče. U podeste se ugrađuju metalne šipke za izloške sa spojnim dijelovima, vodilice za staklo i led trake.Staklene plohe su izrađene od sigurnosnog - laminiranog / kaljenog stakla. . Unutar vitrine montira se sitlueta 9.S, detaljno opisana u dijelu troškovnika - makete. Ukupna tlocrtna veličina vitrine je 180x253 cm, visina od poda do stropa prostorije, detalnije prikazano u shemi opreme 10. MV.a. U stavku uključiti sav spojni materijal.
14 | IZLOŽBA 10 - MUZEJSKA VITRINA b |  | kom | 1 |  | 0
izrada, dostava i montaža muzejske vitrine u zidnom otvoru između izložbe 7 i izložbe 10. Vitrina se sastoji od korpusa iz iverala bijelog debljine 18 mm zatvorenog ABS trakom sa PUR ljepilom te staklenih ploha koje se ugrađuju u zidni otvor. Staklene plohe su izrađene od sigurnosnog - laminiranog / kaljenog stakla. Ukupna tlocrtna veličina prema konačnoj dimenziji otvora, visina od poda do stropa otvora, sve kako je prikazano u shemi opreme 10. MV.b Unutar vitrine montira se maketa 10.FIG, detaljno opisana u dijelu troškovnika - makete. U stavku uključiti sav spojni materijal.
15 | IZLOŽBA 11 - MUZEJSKA VITRINA a |  | kom | 1 |  | 0
izrada, dostava i montaža muzejske vitrine pravinog tlocrtnog oblika u izložbi 11. Vitrina se sastoji od dva podesta međusobno povezanih staklenim plohama i drvenom plohom. Podesti se montiraju na pod/strop. Podesti su sastavljeni od elemenata iz iverala bijelog debljine 18 mm zatvorenog ABS trakom sa PUR ljepilom - vanjski vidljivi dio.Potkonstrukcija od iverice obične troslojne 18 mm.U podeste se ugrađuju vodilice za staklo. Unutar vitrine izvedene police od drva. Staklene plohe su izrađene od sigurnosnog - laminiranog / kaljenog stakla. Ukupna tlocrtna veličina vitrine je 360x60cm, visina od poda do stropa prostorije, detaljno prikazano u shemi opreme 10. MV.a. U stavku uključiti sav spojni materijal.
16 | IZLOŽBA 11 - MUZEJSKA VITRINA b |  | kom | 1 |  | 0
izrada, dostava i montaža muzejske vitrine nepravinog tlocrtnog oblika u izložbi 11. Vitrina se sastoji od dva podesta međusobno povezanih staklenim plohama i drvenom plohom. Podesti se montiraju na pod/strop. Podesti su sastavljeni od elemenata iz iverala bijelog debljine 18 mm zatvorenog ABS trakom sa PUR ljepilom - vanjski vidljivi dio. Potkonstrukcija od iverice obične troslojne 18 mm.U podeste se ugrađuju vodilice za staklo. Unutar vitrine izvedene police od drva. Staklene plohe su izrađene od sigurnosnog stakla - laminiranog / kaljenog stakla.Klizne staklene plohe su od laminiranog stakla 4.4.1. Ukupna tlocrtna veličina vitrine je 418x157 cm, visina od poda do stropa prostorije, detaljno prikazano u shemi opreme 10. MV.a. U stavku uključiti sav spojni materijal.
17 | ZIDNE VITRINE |  | kom | 14 |  | 0
izrada, dostava i montaža muzejske vitrine za konzolno pričvrščenje na zid. Vitrina se sastoji od dijela iz iverala bijelog debljine 18 mm zatvorenog ABS trakom sa PUR ljepilom i staklene plohe. Unutar vitrine osigurati način izlaganja prema konačnom odabiru postava. Staklene plohe su izrađene od sigurnosnog stakla 6 mm kaljenog. Dimenzije vitrine su 15x50x50 cm, sve detaljno prikazano u shemi opreme ZV. raspored vitrina po pojedinim izložbama prikazan je u tlocrtima položaja opreme.U stavku uključiti sav spojni materijal.
18 | IZLOŽBA 5 - POMIČNI PODESTI |  | kom | 12 |  | 0
izrada, dostava i montaža pomičnih podesta u izložbi 5. Podesti se sastoji od drvenih ploha iz MDF-a 18 mm završno obrađene bojom za projekcije. Podesti se izvode u nekoliko tipova i dimenzija, detaljno prikazano u shemi opreme 5.PP. Tlocrtne dimenzije su 50x50 cm, visina 20, 35 i 50 cm. U stavku uključiti sav spojni materijal.
19 | RECEPCIJSKI PULT |  | kom | 1 |  | 0
izrada, dostava i montaža recepcijskog pulta. Pult se sastoji od viokog i niskog dijela, detaljno prikazano u shemi opreme 0.REC. Materijal izrade iveral bijeli debljine 18 mm - drveni dio. Stakleni dio - vrata kaljeno staklo 5-6 mm fino brušeno. U stavku uključiti sav spojni materijal.
20 | IZLOŽBA 6 - PREGRADA |  | kom | 1 |  | 0
izrada, dostava i montaža drvene pregrade. Pregrada je izrađena od drvenih profila. Sastoji se od fiksnog i zaokretnog dijela, kako je prikazano u shemi opreme 6.PR. U stavku uključiti sav spojni materijal.
21 | IZLOŽBA 8 -STEPENICA |  | kom | 3 |  | 0
izrada, dostava i montaža drvene stepenice izrađene od punog drva/opcija međusobno ljepljene masivne ljepljene drvene ploče. Stepenice u punoj duljini i obliku između vitrina i zida odnosno vitrina. U stavku uključiti sav spojni materijal.
A | MUZEJSKE VITRINE UKUPNO: |  |  |  |  | 0
B | INSTALACIJA MULTIMEDIJE
U jediničnoj cijeni nabave multimedijske opreme uključeno je:
• Dobava i instalacija opreme prema projektnoj dokumentaciji;
• Uključen sav instalacijski materijal potreban za postavljanje i dovođenje sustava do pune funkcionalnosti;
• Izvedba cjelovitog sustava do pune funkcionalnosti, konfiguracija sustava i puštanje u rad;
• Izrada radioničkog nacrta s načinom učvršćenja i prihvata opreme u okolne konstrukcije koji prije izvedbe mora odobriti i ovjeriti Projektant;
• Prezentacija projektantu uzoraka materijala na odabir, gdje je primjenjivo;
• Svi konačni interpretacijski i prezentaijski digitalni multimedijski i audiovizualni formati konačnog proizvoda usklađeni s integriranom multimedijskom opremom u sustavu.
• Zaštita svih okolnih prostora i opreme od prljanja i oštećenja uslijed montaže;
• Izrada primopredajne dokumentacije
• Obuka korisnika za rad sa sustavom u minimalnom trajanju od 8 akademskih sati;
• Odvoz i zbrinjavanje svog ambalažnog otpada
PODRUM
IZLOŽBA 8
TOUCH EKRAN - EK1
1 | Ekran osjetljiv na dodir |  | kom | 1 |  | 0
1 | Tehnologija ekrana: IPS ili jednakovrijedna
1.01 | Touch tehnologija: Infracrvena ili jednakovrijedno
1.02 | Veličina dijagonale: Najmanje 54"
1.03 | Statklo ekrana premazano slojem protiv odsjaja
1.04 | Nativna rezolucija: najmanje 1920 x 1080
1.05 | Format: 16:9
1.06 | Tipično osvjetljenost: Najmanje 450 cd/m²
1.07 | Osvijetljenje s touch panelom: najmanje 400 cd/m²
1.08 | Statični kontrast: Najmanje 1000:1
1.09 | Vrijeme odziva: Najviše 13 ms
1.1 | Kutevi vidljivosti (horizontalno/vertikalno): najmanje u rasponu od 178 stupnjeva
1.11 | Podržano boja: minimalno 16'500'000
1.12 | Horizontalno sinkroniziranje: najmanje u rasponu od 30 do 83kHz
1.13 | Dimenzije ekrana: najmanje 1200 x 680 mm
1.14 | Veličina piksela: najviše 0.65 mm
1.15 | Broj dodirnih točaka ekrana: najmanje 20
1.16 | Touch sučelje: USB
1.17 | Ulazna sučelja (najmanje): VGA, Komponentni video, RCA composite, 3X HDMI, Audio RCA, Audio mini jack
1.18 | Kontrola ekrana (najmanje) RS-232C, RJ45 i IR
1.19 | Izlazna sučelja (najmanje): Komponentni video, RCA Composite, HDMI, Audio RCA
1.2 | Zvučnici: najmanje 2 x 10W
1.21 | HDCP
1.22 | Operativno vrijeme: 24/7
1.23 | Debljina stakla: najmanje 3.5 mm
1.24 | Senzor osvjetljenosti
1.25 | Moguće orijentacije: Landscape I Portrait
1.26 | Hlađenje bez ventilatora
1.27 | VESA prihvat za nosač
1.28 | Uključuje najmanje 3 Touch olovke
1.29 | Težina: maksimalno 38 kg
1.3 | Uključen daljinski upravljač
1.31 | Mogućnost upravljanja ekranom putem središnjeg integriranog upravljačkog sustava
1.32 | Uključen nosač s maksimalnom udaljenošću od zida od 30 mm
2 | Multimedijski reproduktor |  | kom | 1 |  | 0
2 | Video dekoder:Mogućnost prikaza 4K@60p i Full HD@60p signala
2.01 | Podržani formati sadržaja, najmanje:
2.02 | - H.265, H.264(MPEG-4, Part 10)
2.03 | - ts, mov, mp4, mkv, mpg, vob
2.04 | - BMP, JPEG, PNG
2.05 | - MP2, MP3, AAC, WAV
2.06 | Rezolucija: najmanje do nativno 4K 3840x2160
2.07 | Podržan HTML5
2.08 | Medij za pohranu – najmanje:
2.09 | - Sučelje za micro SDHC do 32GB
2.1 | - Sučelje za SDXC do 2TB
2.11 | - Sučelje za SSD diskove
2.12 | Upravljanje: USB, GPIO, RS323, IR
2.13 | Video sučelje: HDMI 2.0 ulaz i izlaz
2.14 | Sučelja za povezivanje: Gigabit LAN, PoE, WiFi, Bluetooth
2.15 | Podrška za interaktivnost
2.16 | Uključeni elementi za montažu
2.16 | Uključena micro SD kartica od najmanje 32 GB
2.17 | Dimenzije: najviše 160 mm x 25 mm x 145 mm
NADGRADNI ZVUČNIK - ZV2.1 ZV2.2
1 | Nadgradni zvučnik |  | kom | 2 |  | 0
1 | Tip: Dvosistemski bass reflex nadgradni zvučnik
1.01 | Frekvencijski raspon: Najmanje u opsegu 65 Hz – 20 kHz
1.02 | Nominalni kut pokrivanja: 120°
1.03 | Impendacija: 8 ohma
1.04 | Snaga: Najmanje 150W (PGM)
1.05 | Snaga 100V: Najmanje 30 W
1.06 | Osjetljivost: Najmanje 89dB SPL
1.07 | Zaštita od prašina i vlage: Najmanje IP35
1.08 | Težina: Najviše 4 kg
1.09 | Svi potrebni elementi i pribor za montažu zvučnika
TOUCH EKRAN - EK x 2
1 | Integrirano računalo s ekranom osjetljivim na dodir |  | kom | 2 |  | 0
1 | Tehnologija: TFT LCD (LED)
1.01 | Veličina: Najmanje 15.6"
1.02 | Format: 16:9
1.03 | Rezolucija: FHD 1080p (1920 x 1080)
1.04 | Osvjetljenost: Najmanje 250 cd/m²
1.05 | Kontrast: Najmanje 800:1
1.06 | Vrijeme odziva: Najviše 30 ms
1.07 | Kut vidljivost: 170°
1.08 | Raspon boja: Najmanje 250 tisuća
1.09 | Integrirano računalo (Najmanje):
1.1 | - Procesor: 8 jezgreni, 1.8 GHz
1.11 | - Memorija: 3 GB
1.12 | - Pohrana: 32 GB
1.13 | - Sučelja: Micro HDMI izlaz, micro SD utor, 1x gigabitni LAN, GPIO, 1x USB 3.0, 4x microUSB
1.14 | - 802.11 b/g/n/ac wireless
1.15 | - Bluetooth
1.16 | - Operativni sustav: Android
1.17 | Svojstva osjetljivosti na dodir:
1.18 | - Očitavanje najmanje 10 točaka
1.19 | - Integrirana kapacitivna dodirna tehnologija
1.2 | HD video kamera
1.21 | Potrošnj snagea: Najviše 15 W
1.22 | Mogućnosti montaže: Landscape/Portrait
1.23 | Životni vijek: Najmanje 50 000 sati
1.24 | Mogućnost napajanja putem PoE priključka
1.25 | Vanjske dimenzije: Najviše 400 mm x 250 mm x 30 mm, 2 kg
SENZOR - SZ1
1 | Senzor |  | kom | 1 |  | 0
1 | Tehnologija: pasivna infracrvena
1.01 | Zone detekcije: minimalno 60 po senzoru
1.02 | Pokrivenost: minimalno 40 m2 po senzoru
1.03 | Maksimalna dopuštena visina stropa: minimalno 4.5m
1.04 | Indikacije pomoću LED
1.05 | Mogućnost zvukovne indikacije prilokom setup-a
1.06 | Mogućnost spajanja na kontrolni sustav koji se koristi
1.07 | Moguće temperature korištenja: minimalno u rasponu od -18 do 58 stupnjeva C
1.08 | Promjer: maksimalno 40 mm
1.09 | Visina: maksimalno 60 mm
1.1 | Težina: maksimalno 30g po senzoru
IZLOŽBA 9
NADGRADNI ZVUČNIK - ZV 1.1 ZV 1.2
1 | Nadgradni zvučnik |  | kom | 2 |  | 0
1 | Tip: Dvosistemski bass reflex nadgradni zvučnik
1.01 | Frekvencijski raspon: Najmanje u opsegu 65 Hz – 20 kHz
1.02 | Nominalni kut pokrivanja: 120°
1.03 | Impendacija: 8 ohma
1.04 | Snaga: Najmanje 150W (PGM)
1.05 | Snaga 100V: Najmanje 30 W
1.06 | Osjetljivost: Najmanje 89dB SPL
1.07 | Zaštita od prašina i vlage: Najmanje IP35
1.08 | Težina: Najviše 4 kg
1.09 | Svi potrebni elementi i pribor za montažu zvučnika
TOUCH EKRAN - EK x 2
1 | Integrirano računalo s ekranom osjetljivim na dodir |  | kom | 2 |  | 0
1 | Tehnologija: TFT LCD (LED)
1.01 | Veličina: Najmanje 15.6"
1.02 | Format: 16:9
1.03 | Rezolucija: FHD 1080p (1920 x 1080)
1.04 | Osvjetljenost: Najmanje 250 cd/m²
1.05 | Kontrast: Najmanje 800:1
1.06 | Vrijeme odziva: Najviše 30 ms
1.07 | Kut vidljivost: 170°
1.08 | Raspon boja: Najmanje 250 tisuća
1.09 | Integrirano računalo (Najmanje):
1.1 | - Procesor: 8 jezgreni, 1.8 GHz
1.11 | - Memorija: 3 GB
1.12 | - Pohrana: 32 GB
1.13 | - Sučelja: Micro HDMI izlaz, micro SD utor, 1x gigabitni LAN, GPIO, 1x USB 3.0, 4x microUSB
1.14 | - 802.11 b/g/n/ac wireless
1.15 | - Bluetooth
1.16 | - Operativni sustav: Android
1.17 | Svojstva osjetljivosti na dodir:
1.18 | - Očitavanje najmanje 10 točaka
1.19 | - Integrirana kapacitivna dodirna tehnologija
1.2 | HD video kamera
1.21 | Potrošnj snagea: Najviše 15 W
1.22 | Mogućnosti montaže: Landscape/Portrait
1.23 | Životni vijek: Najmanje 50 000 sati
1.24 | Mogućnost napajanja putem PoE priključka
1.25 | Vanjske dimenzije: Najviše 400 mm x 250 mm x 30 mm, 2 kg
PRIZEMLJE
IZLOŽBA 7
SUSTAV ZIDNE PROJEKCIJE - PR1
1 | MAPING PROJEKTOR |  | kom | 1 |  | 0
1 | Tehnologija: LCD
1.01 | Rezolucija: Najmanje 1.920 × 1.200 (WUXGA)
1.02 | Formati prikaza: 16:10
1.03 | Svjetlosna snaga: Najmanje 8000 lm
1.04 | Kontrast: Najmanje 3.000.000:1
1.05 | Uniformnost prikaza: Najmanje 85%
1.06 | Mogućnost pomicanja objektiva: Najmanje ±60% (vertikalno), ±30% (horizontalno)
1.07 | Podržana sučelja, najmanje:
1.08 | - 1x HDMI
1.09 | - 1x RGB
1.1 | - Kontrolni ulazi: RS-232C, LAN
1.11 | Mogućnosti prihvata integriranog prijenosa signala: Full HD video, audio, kontrolni signal putem jednog CAT 5e kabela
1.12 | Mogućnost korekcije trapeza: Najmanje ±25° (vertikalno), ±30° (horizontalno)
1.13 | Mogućnost montaže:
1.14 | - Stropna, pozadinska projekcija, portrait orijentacija, 360º orijentacija vertikalno
1.15 | Optički sustav:
1.16 | - Hermetički zatvoren radi zaštite od prašine
1.17 | - Bez potrebe za vremenom zagrijavanja i vremenom hlađenja prije isključivanja
1.18 | Mogućnost uparenog rada više projektora istog tipa:
1.19 | - Sinkronizacija osvjetljenosti
1.2 | Napredne funkcije mapiranja projekcija:
1.21 | - Sustav poboljšanja prikaza oštrine detalja
1.22 | - Funkcija pretapanja rubova
1.23 | - Funkcija usklađivanja boja
1.24 | - Mogućnost zakretanja slike
1.25 | Vremenski upravljivo pokretanja i gašenje projektora
1.26 | Programska podrška za udaljeni aktivni nadzor i alarmiranje stanja projektora
1.27 | Objektiv, kao dio kompleta:
1.28 | - F vrijednost: 2
1.29 | Žarišna duljina: najmanjen u rasponu od 5.50 do 5.80 mm
1.3 | - Odabran tako da omogućava maksimalnu iskorištenost predviđene projekcijske površine
1.31 | - Podržan od strane proizvođača projektora i kompatibilan s nuđenim projektorom
1.32 | Maksimalna potrošnja: 500W
1.33 | Cijevni sustav hlađenja radi postizanja tihog rada projektora
1.34 | Buka: Najviše 35 dB
1.35 | Nosač za stropnu montažu
1.36 | Mogućnost potpunog upravljanja putem središnjeg integriranog upravljačkog sustava:
1.37 | - Upravljanje putem nativne integracije s upravljačkim sustavom
1.38 | - Integracija temeljena na originalnoj unaprijed ugrađenoj aplikaciji proizvedenoj od strane proizvođača ponuđenog središnjeg sustava za upravljanje
1.39 | - Bez potrebe za dodatnim razvojem ili nadogranjom aplikacijom treće strane
1.4 | - Povezivanje s centranim upravljačkim procesorom: Ethernet kabel, Wi-Fi, bežično sučelje ponuđenog proizvođača
1.41 | - Mogućnost nadzora, upravljanja i potpune kontrole putem web sučelja i mobilnih uređaja
1.42 | Dimenzije: Najviše 570 x 205 x 450 mm, 22 kg
1.43 | Uključen stropni nosač
2 | Multimedijski reproduktor |  | kom | 1 |  | 0
2 | Format: Minijaturno samostojno računalo
2.01 | Procesor: Najmanje 1.8 GHz, 2 kore
2.02 | Sučelja: HDMI 1.4, DisplayPort 1.2 2160p/60,2x USB 3.0 (Type A/C), SD card reader, Audio Combo, COM port, gigabit LAN
2.03 | OS: MS Windows 10
2.04 | Memorija: Najmanje 4 GB, DDR4
2.05 | Tvrdi disk: SSD, najmanje 120 GB
2.06 | Wireless LAN 802.11n, interna antena
2.07 | Program za napredno reproduciranje video sadržaja
2.08 | Mogućnost izrade reprodukcijskih listi
2.09 | Sadrži sve potrebne kodeke za reprodukciju svih vrsta video sadržaja
2.1 | Mogućnost udaljenog upravljanja i automatizacije rada: Najmanje TCP/IP
2.11 | Napredne funkcije mapiranja projekcija:
2.12 | - Funkcija pretapanja rubova
2.13 | - Funkcija usklađivanja boja
2.14 | - Mogućnost geometrijskog podešavanja slike:
2.15 | - Bez potrebe korištenja dodatnih vanjskih alata
2.16 | - Maskiranje slike
2.16 | Dimenzije: Najviše 145x145x45 mm
NADGRADNI ZVUČNIK - ZV 6.1 ZV 6.2 ZV 6.3
1 | Nadgradni zvučnik |  | kom | 3 |  | 0
1 | Tip: Dvosistemski bass reflex nadgradni zvučnik
1.01 | Frekvencijski raspon: Najmanje u opsegu 65 Hz – 20 kHz
1.02 | Nominalni kut pokrivanja: 120°
1.03 | Impendacija: 8 ohma
1.04 | Snaga: Najmanje 150W (PGM)
1.05 | Snaga 100V: Najmanje 30 W
1.06 | Osjetljivost: Najmanje 89dB SPL
1.07 | Zaštita od prašina i vlage: Najmanje IP35
1.08 | Težina: Najviše 4 kg
1.09 | Svi potrebni elementi i pribor za montažu zvučnika
TOUCH EKRAN - EK x 2
1 | Integrirano računalo s ekranom osjetljivim na dodir |  | kom | 2 |  | 0
1 | Tehnologija: TFT LCD (LED)
1.01 | Veličina: Najmanje 15.6"
1.02 | Format: 16:9
1.03 | Rezolucija: FHD 1080p (1920 x 1080)
1.04 | Osvjetljenost: Najmanje 250 cd/m²
1.05 | Kontrast: Najmanje 800:1
1.06 | Vrijeme odziva: Najviše 30 ms
1.07 | Kut vidljivost: 170°
1.08 | Raspon boja: Najmanje 250 tisuća
1.09 | Integrirano računalo (Najmanje):
1.1 | - Procesor: 8 jezgreni, 1.8 GHz
1.11 | - Memorija: 3 GB
1.12 | - Pohrana: 32 GB
1.13 | - Sučelja: Micro HDMI izlaz, micro SD utor, 1x gigabitni LAN, GPIO, 1x USB 3.0, 4x microUSB
1.14 | - 802.11 b/g/n/ac wireless
1.15 | - Bluetooth
1.16 | - Operativni sustav: Android
1.17 | Svojstva osjetljivosti na dodir:
1.18 | - Očitavanje najmanje 10 točaka
1.19 | - Integrirana kapacitivna dodirna tehnologija
1.2 | HD video kamera
1.21 | Potrošnj snagea: Najviše 15 W
1.22 | Mogućnosti montaže: Landscape/Portrait
1.23 | Životni vijek: Najmanje 50 000 sati
1.24 | Mogućnost napajanja putem PoE priključka
1.25 | Vanjske dimenzije: Najviše 400 mm x 250 mm x 30 mm, 2 kg
SENZOR - SZ2
1 | Senzor |  | kom | 1 |  | 0
1 | Tehnologija: pasivna infracrvena
1.01 | Zone detekcije: minimalno 60 po senzoru
1.02 | Pokrivenost: minimalno 40 m2 po senzoru
1.03 | Maksimalna dopuštena visina stropa: minimalno 4.5m
1.04 | Indikacije pomoću LED
1.05 | Mogućnost zvukovne indikacije prilokom setup-a
1.06 | Mogućnost spajanja na kontrolni sustav koji se koristi
1.07 | Moguće temperature korištenja: minimalno u rasponu od -18 do 58 stupnjeva C
1.08 | Promjer: maksimalno 40 mm
1.09 | Visina: maksimalno 60 mm
1.1 | Težina: maksimalno 30g po senzoru
IZLOŽBA 10
EKRAN - EK4
1 | Ekran osjetljiv na dodir |  | kom | 1 |  | 0
1 | Dizajn s tankim rubom (bezel)
1.01 | Veličina dijagonale: Najmanje 54"
1.02 | Nativna rezolucija: najmanje 3840 x 2160 @60Hz
1.03 | Omjer: 16:9
1.04 | Tipično osvjetljenost: Najmanje 700 cd/m²
1.05 | Statični kontrast: Najmanje 4000:1
1.06 | Vrijeme odziva: Najviše 8 ms
1.07 | Kutevi vidljivosti (horizontalno/vertikalno): najmanje u rasponu od 178 stupnjeva
1.08 | Podržano boja: minimalno 10bit
1.09 | Horizontalno sinkroniziranje: najmanje u rasponu od 30 do 130kHz
1.1 | Debljina okvira: maksimalno 10.5 mm
1.11 | Dimenzija slike: najmanje: 1200 x 680 mm
1.12 | Veličina piksela: najviše 0.32 mm
1.13 | Ulazna sučelja (najmanje): 2x HDMI
1.14 | Kontrola ekrana (najmanje) RS-232C, RJ45 i IR
1.15 | Izlazna sučelja (najmanje): Mini jack
1.16 | HDCP
1.17 | Najmanje 2x USB port
1.18 | Operativno vrijeme: 24/7
1.19 | Hlađenje bez ventilatora
1.2 | VESA prihvat za nosač
1.21 | Težina: maksimalno 22 kg
1.22 | Mogućnost upravljanja ekranom putem središnjeg integriranog upravljačkog sustava
1.23 | Uključen nosač s maksimalnom udaljenošću od zida od 30 mm
2 | Multimedijski reproduktor |  | kom | 1 |  | 0
2 | Video dekoder:Mogućnost prikaza 4K@60p i Full HD@60p signala
2.01 | Podržani formati sadržaja, najmanje:
2.02 | - H.265, H.264(MPEG-4, Part 10)
2.03 | - ts, mov, mp4, mkv, mpg, vob
2.04 | - BMP, JPEG, PNG
2.05 | - MP2, MP3, AAC, WAV
2.06 | Rezolucija: najmanje do nativno 4K 3840x2160
2.07 | Podržan HTML5
2.08 | Medij za pohranu – najmanje:
2.09 | - Sučelje za micro SDHC do 32GB
2.1 | - Sučelje za SDXC do 2TB
2.11 | - Sučelje za SSD diskove
2.12 | Upravljanje: USB, GPIO, RS323, IR
2.13 | Video sučelje: HDMI 2.0 ulaz i izlaz
2.14 | Sučelja za povezivanje: Gigabit LAN, PoE, WiFi, Bluetooth
2.15 | Podrška za interaktivnost
2.16 | Uključeni elementi za montažu
2.16 | Uključena micro SD kartica od najmanje 32 GB
2.17 | Dimenzije: najviše 160 mm x 25 mm x 145 mm
NADGRADNI ZVUČNIK - ZV5.1 ZV5.2
1 | Nadgradni zvučnik |  | kom | 2 |  | 0
1 | Tip: Dvosistemski bass reflex nadgradni zvučnik
1.01 | Frekvencijski raspon: Najmanje u opsegu 65 Hz – 20 kHz
1.02 | Nominalni kut pokrivanja: 120°
1.03 | Impendacija: 8 ohma
1.04 | Snaga: Najmanje 150W (PGM)
1.05 | Snaga 100V: Najmanje 30 W
1.06 | Osjetljivost: Najmanje 89dB SPL
1.07 | Zaštita od prašina i vlage: Najmanje IP35
1.08 | Težina: Najviše 4 kg
1.09 | Svi potrebni elementi i pribor za montažu zvučnika
TOUCH EKRAN - EK
1 | Integrirano računalo s ekranom osjetljivim na dodir |  | kom | 1 |  | 0
1 | Tehnologija: TFT LCD (LED)
1.01 | Veličina: Najmanje 15.6"
1.02 | Format: 16:9
1.03 | Rezolucija: FHD 1080p (1920 x 1080)
1.04 | Osvjetljenost: Najmanje 250 cd/m²
1.05 | Kontrast: Najmanje 800:1
1.06 | Vrijeme odziva: Najviše 30 ms
1.07 | Kut vidljivost: 170°
1.08 | Raspon boja: Najmanje 250 tisuća
1.09 | Integrirano računalo (Najmanje):
1.1 | - Procesor: 8 jezgreni, 1.8 GHz
1.11 | - Memorija: 3 GB
1.12 | - Pohrana: 32 GB
1.13 | - Sučelja: Micro HDMI izlaz, micro SD utor, 1x gigabitni LAN, GPIO, 1x USB 3.0, 4x microUSB
1.14 | - 802.11 b/g/n/ac wireless
1.15 | - Bluetooth
1.16 | - Operativni sustav: Android
1.17 | Svojstva osjetljivosti na dodir:
1.18 | - Očitavanje najmanje 10 točaka
1.19 | - Integrirana kapacitivna dodirna tehnologija
1.2 | HD video kamera
1.21 | Potrošnj snagea: Najviše 15 W
1.22 | Mogućnosti montaže: Landscape/Portrait
1.23 | Životni vijek: Najmanje 50 000 sati
1.24 | Mogućnost napajanja putem PoE priključka
1.25 | Vanjske dimenzije: Najviše 400 mm x 250 mm x 30 mm, 2 kg
IZLOŽBA 11
TOUCH EKRAN - EK3
1 | Ekran osjetljiv na dodir |  | kom | 1 |  | 0
1 | Tehnologija ekrana: IPS ili jednakovrijedna
1.01 | Touch tehnologija: Infracrvena ili jednakovrijedno
1.02 | Veličina dijagonale: Najmanje 54"
1.03 | Statklo ekrana premazano slojem protiv odsjaja
1.04 | Nativna rezolucija: najmanje 1920 x 1080
1.05 | Format: 16:9
1.06 | Tipično osvjetljenost: Najmanje 450 cd/m²
1.07 | Osvijetljenje s touch panelom: najmanje 400 cd/m²
1.08 | Statični kontrast: Najmanje 1000:1
1.09 | Vrijeme odziva: Najviše 13 ms
1.1 | Kutevi vidljivosti (horizontalno/vertikalno): najmanje u rasponu od 178 stupnjeva
1.11 | Podržano boja: minimalno 16'500'000
1.12 | Horizontalno sinkroniziranje: najmanje u rasponu od 30 do 83kHz
1.13 | Dimenzije ekrana: najmanje 1200 x 680 mm
1.14 | Veličina piksela: najviše 0.65 mm
1.15 | Broj dodirnih točaka ekrana: najmanje 20
1.16 | Touch sučelje: USB
1.17 | Ulazna sučelja (najmanje): VGA, Komponentni video, RCA composite, 3X HDMI, Audio RCA, Audio mini jack
1.18 | Kontrola ekrana (najmanje) RS-232C, RJ45 i IR
1.19 | Izlazna sučelja (najmanje): Komponentni video, RCA Composite, HDMI, Audio RCA
1.2 | Zvučnici: najmanje 2 x 10W
1.21 | HDCP
1.22 | Operativno vrijeme: 24/7
1.23 | Debljina stakla: najmanje 3.5 mm
1.24 | Senzor osvjetljenosti
1.25 | Moguće orijentacije: Landscape I Portrait
1.26 | Hlađenje bez ventilatora
1.27 | VESA prihvat za nosač
1.28 | Uključuje najmanje 3 Touch olovke
1.29 | Težina: maksimalno 38 kg
1.3 | Uključen daljinski upravljač
1.31 | Mogućnost upravljanja ekranom putem središnjeg integriranog upravljačkog sustava
1.32 | Uključen nosač s maksimalnom udaljenošću od zida od 30 mm
2 | Multimedijski reproduktor |  | kom | 1 |  | 0
2 | Video dekoder:Mogućnost prikaza 4K@60p i Full HD@60p signala
2.01 | Podržani formati sadržaja, najmanje:
2.02 | - H.265, H.264(MPEG-4, Part 10)
2.03 | - ts, mov, mp4, mkv, mpg, vob
2.04 | - BMP, JPEG, PNG
2.05 | - MP2, MP3, AAC, WAV
2.06 | Rezolucija: najmanje do nativno 4K 3840x2160
2.07 | Podržan HTML5
2.08 | Medij za pohranu – najmanje:
2.09 | - Sučelje za micro SDHC do 32GB
2.1 | - Sučelje za SDXC do 2TB
2.11 | - Sučelje za SSD diskove
2.12 | Upravljanje: USB, GPIO, RS323, IR
2.13 | Video sučelje: HDMI 2.0 ulaz i izlaz
2.14 | Sučelja za povezivanje: Gigabit LAN, PoE, WiFi, Bluetooth
2.15 | Podrška za interaktivnost
2.16 | Uključeni elementi za montažu
2.16 | Uključena micro SD kartica od najmanje 32 GB
2.17 | Dimenzije: najviše 160 mm x 25 mm x 145 mm
NADGRADNI ZVUČNIK - ZV4.1 ZV4.2
1 | Nadgradni zvučnik |  | kom | 2 |  | 0
1 | Tip: Dvosistemski bass reflex nadgradni zvučnik
1.01 | Frekvencijski raspon: Najmanje u opsegu 65 Hz – 20 kHz
1.02 | Nominalni kut pokrivanja: 120°
1.03 | Impendacija: 8 ohma
1.04 | Snaga: Najmanje 150W (PGM)
1.05 | Snaga 100V: Najmanje 30 W
1.06 | Osjetljivost: Najmanje 89dB SPL
1.07 | Zaštita od prašina i vlage: Najmanje IP35
1.08 | Težina: Najviše 4 kg
1.09 | Svi potrebni elementi i pribor za montažu zvučnika
TOUCH EKRAN - EK
1 | Integrirano računalo s ekranom osjetljivim na dodir |  | kom | 1 |  | 0
1 | Tehnologija: TFT LCD (LED)
1.01 | Veličina: Najmanje 15.6"
1.02 | Format: 16:9
1.03 | Rezolucija: FHD 1080p (1920 x 1080)
1.04 | Osvjetljenost: Najmanje 250 cd/m²
1.05 | Kontrast: Najmanje 800:1
1.06 | Vrijeme odziva: Najviše 30 ms
1.07 | Kut vidljivost: 170°
1.08 | Raspon boja: Najmanje 250 tisuća
1.09 | Integrirano računalo (Najmanje):
1.1 | - Procesor: 8 jezgreni, 1.8 GHz
1.11 | - Memorija: 3 GB
1.12 | - Pohrana: 32 GB
1.13 | - Sučelja: Micro HDMI izlaz, micro SD utor, 1x gigabitni LAN, GPIO, 1x USB 3.0, 4x microUSB
1.14 | - 802.11 b/g/n/ac wireless
1.15 | - Bluetooth
1.16 | - Operativni sustav: Android
1.17 | Svojstva osjetljivosti na dodir:
1.18 | - Očitavanje najmanje 10 točaka
1.19 | - Integrirana kapacitivna dodirna tehnologija
1.2 | HD video kamera
1.21 | Potrošnj snagea: Najviše 15 W
1.22 | Mogućnosti montaže: Landscape/Portrait
1.23 | Životni vijek: Najmanje 50 000 sati
1.24 | Mogućnost napajanja putem PoE priključka
1.25 | Vanjske dimenzije: Najviše 400 mm x 250 mm x 30 mm, 2 kg
0 - RECEPCIJA
TOUCH EKRAN - EK2
1 | Ekran osjetljiv na dodir |  | kom | 1 |  | 0
1 | Tehnologija ekrana: IPS ili jednakovrijedna
1.01 | Touch tehnologija: Infracrvena ili jednakovrijedno
1.02 | Veličina dijagonale: Najmanje 54"
1.03 | Statklo ekrana premazano slojem protiv odsjaja
1.04 | Nativna rezolucija: najmanje 1920 x 1080
1.05 | Format: 16:9
1.06 | Tipično osvjetljenost: Najmanje 450 cd/m²
1.07 | Osvijetljenje s touch panelom: najmanje 400 cd/m²
1.08 | Statični kontrast: Najmanje 1000:1
1.09 | Vrijeme odziva: Najviše 13 ms
1.1 | Kutevi vidljivosti (horizontalno/vertikalno): najmanje u rasponu od 178 stupnjeva
1.11 | Podržano boja: minimalno 16'500'000
1.12 | Horizontalno sinkroniziranje: najmanje u rasponu od 30 do 83kHz
1.13 | Dimenzije ekrana: najmanje 1200 x 680 mm
1.14 | Veličina piksela: najviše 0.65 mm
1.15 | Broj dodirnih točaka ekrana: najmanje 20
1.16 | Touch sučelje: USB
1.17 | Ulazna sučelja (najmanje): VGA, Komponentni video, RCA composite, 3X HDMI, Audio RCA, Audio mini jack
1.18 | Kontrola ekrana (najmanje) RS-232C, RJ45 i IR
1.19 | Izlazna sučelja (najmanje): Komponentni video, RCA Composite, HDMI, Audio RCA
1.2 | Zvučnici: najmanje 2 x 10W
1.21 | HDCP
1.22 | Operativno vrijeme: 24/7
1.23 | Debljina stakla: najmanje 3.5 mm
1.24 | Senzor osvjetljenosti
1.25 | Moguće orijentacije: Landscape I Portrait
1.26 | Hlađenje bez ventilatora
1.27 | VESA prihvat za nosač
1.28 | Uključuje najmanje 3 Touch olovke
1.29 | Težina: maksimalno 38 kg
1.3 | Uključen daljinski upravljač
1.31 | Mogućnost upravljanja ekranom putem središnjeg integriranog upravljačkog sustava
1.32 | Uključen nosač s maksimalnom udaljenošću od zida od 30 mm
2 | Multimedijski reproduktor |  | kom | 1 |  | 0
2 | Video dekoder:Mogućnost prikaza 4K@60p i Full HD@60p signala
2.01 | Podržani formati sadržaja, najmanje:
2.02 | - H.265, H.264(MPEG-4, Part 10)
2.03 | - ts, mov, mp4, mkv, mpg, vob
2.04 | - BMP, JPEG, PNG
2.05 | - MP2, MP3, AAC, WAV
2.06 | Rezolucija: najmanje do nativno 4K 3840x2160
2.07 | Podržan HTML5
2.08 | Medij za pohranu – najmanje:
2.09 | - Sučelje za micro SDHC do 32GB
2.1 | - Sučelje za SDXC do 2TB
2.11 | - Sučelje za SSD diskove
2.12 | Upravljanje: USB, GPIO, RS323, IR
2.13 | Video sučelje: HDMI 2.0 ulaz i izlaz
2.14 | Sučelja za povezivanje: Gigabit LAN, PoE, WiFi, Bluetooth
2.15 | Podrška za interaktivnost
2.16 | Uključeni elementi za montažu
2.16 | Uključena micro SD kartica od najmanje 32 GB
2.17 | Dimenzije: najviše 160 mm x 25 mm x 145 mm
NADGRADNI ZVUČNIK - ZV3.1 ZV3.2 ZV3.3
1 | Nadgradni zvučnik |  | kom | 3 |  | 0
1 | Tip: Dvosistemski bass reflex nadgradni zvučnik
1.01 | Frekvencijski raspon: Najmanje u opsegu 65 Hz – 20 kHz
1.02 | Nominalni kut pokrivanja: 120°
1.03 | Impendacija: 8 ohma
1.04 | Snaga: Najmanje 150W (PGM)
1.05 | Snaga 100V: Najmanje 30 W
1.06 | Osjetljivost: Najmanje 89dB SPL
1.07 | Zaštita od prašina i vlage: Najmanje IP35
1.08 | Težina: Najviše 4 kg
1.09 | Svi potrebni elementi i pribor za montažu zvučnika
AUDIOVIZUALNI VODIČ KROZ MUZEJ
1 | Audiovizualni vodič s dodirnom površinom |  | kmpl | 1 |  | 0
1 | Tip: Uređaj za audiovizualno vodstvo po posjetiteljskom centru
1.01 | Količina: 12 komada
1.02 | Ekran s aktivnom dodirnom površinom od dimenzija najmanje 50 mm x 90 mm
1.03 | Rezolucija: Najmanje 480 x 840 piksela
1.04 | Operacijsko vrijeme: Najmanje do 8 sati
1.05 | Vrijeme punjenja: Najviše 3 sata
1.06 | Pohrana: Najmanje 32 GB MicroSD
1.07 | Multijezični jezik sustava: Najmanje 10 jezika
1.08 | Sučelje: Najmanje USB 3.0
1.09 | Podržani audio formati: Najmanje MP3, WAV, M4A
1.1 | Podržani video formati: Najmanje MP4
1.11 | Podržani formati slike: Najmanje JPG
1.12 | Mogućnost automatske aktivacije najmanje putem: IR, RF
1.13 | Integrirani sustav za alarmiranje protiv krađe
1.14 | Integrirani mikrofon
1.15 | Integrirani zvučnici
1.16 | Interaktivni softver za multimedijski sadržaj
1.17 | Automatsko ažuriranje internetskog sadržaja
1.18 | Uključen softver za anketiranje posjetitelja
1.19 | Dvosmjerno sučelje
1.2 | Punionica s najmanje 20 ulaza kao dio kompleta
1. KAT
IZLOŽBA 6
TOUCH EKRAN - EK8
1 | Integrirano računalo s ekranom osjetljivim na dodir |  | kom | 1 |  | 0
1 | Tehnologija: TFT LCD (LED)
1.01 | Veličina: Najmanje 15.6"
1.02 | Format: 16:9
1.03 | Rezolucija: FHD 1080p (1920 x 1080)
1.04 | Osvjetljenost: Najmanje 250 cd/m²
1.05 | Kontrast: Najmanje 800:1
1.06 | Vrijeme odziva: Najviše 30 ms
1.07 | Kut vidljivost: 170°
1.08 | Raspon boja: Najmanje 250 tisuća
1.09 | Integrirano računalo (Najmanje):
1.1 | - Procesor: 8 jezgreni, 1.8 GHz
1.11 | - Memorija: 3 GB
1.12 | - Pohrana: 32 GB
1.13 | - Sučelja: Micro HDMI izlaz, micro SD utor, 1x gigabitni LAN, GPIO, 1x USB 3.0, 4x microUSB
1.14 | - 802.11 b/g/n/ac wireless
1.15 | - Bluetooth
1.16 | - Operativni sustav: Android
1.17 | Svojstva osjetljivosti na dodir:
1.18 | - Očitavanje najmanje 10 točaka
1.19 | - Integrirana kapacitivna dodirna tehnologija
1.2 | HD video kamera
1.21 | Potrošnj snagea: Najviše 15 W
1.22 | Mogućnosti montaže: Landscape/Portrait
1.23 | Životni vijek: Najmanje 50 000 sati
1.24 | Mogućnost napajanja putem PoE priključka
1.25 | Vanjske dimenzije: Najviše 400 mm x 250 mm x 30 mm, 2 kg
SENZOR - SZ3
1 | Senzor |  | kom | 1 |  | 0
1 | Tehnologija: pasivna infracrvena
1.01 | Zone detekcije: minimalno 60 po senzoru
1.02 | Pokrivenost: minimalno 40 m2 po senzoru
1.03 | Maksimalna dopuštena visina stropa: minimalno 4.5m
1.04 | Indikacije pomoću LED
1.05 | Mogućnost zvukovne indikacije prilokom setup-a
1.06 | Mogućnost spajanja na kontrolni sustav koji se koristi
1.07 | Moguće temperature korištenja: minimalno u rasponu od -18 do 58 stupnjeva C
1.08 | Promjer: maksimalno 40 mm
1.09 | Visina: maksimalno 60 mm
1.1 | Težina: maksimalno 30g po senzoru
NADGRADNI ZVUČNIK - ZV7.1 ZV7.2
1 | Nadgradni zvučnik |  | kom | 2 |  | 0
1 | Tip: Dvosistemski bass reflex nadgradni zvučnik
1.01 | Frekvencijski raspon: Najmanje u opsegu 65 Hz – 20 kHz
1.02 | Nominalni kut pokrivanja: 120°
1.03 | Impendacija: 8 ohma
1.04 | Snaga: Najmanje 150W (PGM)
1.05 | Snaga 100V: Najmanje 30 W
1.06 | Osjetljivost: Najmanje 89dB SPL
1.07 | Zaštita od prašina i vlage: Najmanje IP35
1.08 | Težina: Najviše 4 kg
1.09 | Svi potrebni elementi i pribor za montažu zvučnika
IZLOŽBA 5
PODNA PROJEKCIJA - PR 4
1 | MAPING PROJEKTOR |  | kom | 1 |  | 0
1 | Tehnologija: LCD
1.01 | Rezolucija: Najmanje 1.920 × 1.200 (WUXGA)
1.02 | Formati prikaza: 16:10
1.03 | Svjetlosna snaga: Najmanje 8000 lm
1.04 | Kontrast: Najmanje 3.000.000:1
1.05 | Uniformnost prikaza: Najmanje 85%
1.06 | Mogućnost pomicanja objektiva: Najmanje ±60% (vertikalno), ±30% (horizontalno)
1.07 | Podržana sučelja, najmanje:
1.08 | - 1x HDMI
1.09 | - 1x RGB
1.1 | - Kontrolni ulazi: RS-232C, LAN
1.11 | Mogućnosti prihvata integriranog prijenosa signala: Full HD video, audio, kontrolni signal putem jednog CAT 5e kabela
1.12 | Mogućnost korekcije trapeza: Najmanje ±25° (vertikalno), ±30° (horizontalno)
1.13 | Mogućnost montaže:
1.14 | - Stropna, pozadinska projekcija, portrait orijentacija, 360º orijentacija vertikalno
1.15 | Optički sustav:
1.16 | - Hermetički zatvoren radi zaštite od prašine
1.17 | - Bez potrebe za vremenom zagrijavanja i vremenom hlađenja prije isključivanja
1.18 | Mogućnost uparenog rada više projektora istog tipa:
1.19 | - Sinkronizacija osvjetljenosti
1.2 | Napredne funkcije mapiranja projekcija:
1.21 | - Sustav poboljšanja prikaza oštrine detalja
1.22 | - Funkcija pretapanja rubova
1.23 | - Funkcija usklađivanja boja
1.24 | - Mogućnost zakretanja slike
1.25 | Vremenski upravljivo pokretanja i gašenje projektora
1.26 | Programska podrška za udaljeni aktivni nadzor i alarmiranje stanja projektora
1.27 | Objektiv, kao dio kompleta:
1.28 | - F vrijednost: 2
1.29 | Žarišna duljina: najmanjen u rasponu od 5.50 do 5.80 mm
1.3 | - Odabran tako da omogućava maksimalnu iskorištenost predviđene projekcijske površine
1.31 | - Podržan od strane proizvođača projektora i kompatibilan s nuđenim projektorom
1.32 | Maksimalna potrošnja: 500W
1.33 | Cijevni sustav hlađenja radi postizanja tihog rada projektora
1.34 | Buka: Najviše 35 dB
1.35 | Nosač za stropnu montažu
1.36 | Mogućnost potpunog upravljanja putem središnjeg integriranog upravljačkog sustava:
1.37 | - Upravljanje putem nativne integracije s upravljačkim sustavom
1.38 | - Integracija temeljena na originalnoj unaprijed ugrađenoj aplikaciji proizvedenoj od strane proizvođača ponuđenog središnjeg sustava za upravljanje
1.39 | - Bez potrebe za dodatnim razvojem ili nadogranjom aplikacijom treće strane
1.4 | - Povezivanje s centranim upravljačkim procesorom: Ethernet kabel, Wi-Fi, bežično sučelje ponuđenog proizvođača
1.41 | - Mogućnost nadzora, upravljanja i potpune kontrole putem web sučelja i mobilnih uređaja
1.42 | Dimenzije: Najviše 570 x 205 x 450 mm, 22 kg
1.43 | Uključen stropni nosač
2 | Multimedijski reproduktor |  | kom | 1 |  | 0
2 | Format: Minijaturno samostojno računalo
2.01 | Procesor: Najmanje 1.8 GHz, 2 kore
2.02 | Sučelja: HDMI 1.4, DisplayPort 1.2 2160p/60,2x USB 3.0 (Type A/C), SD card reader, Audio Combo, COM port, gigabit LAN
2.03 | OS: MS Windows 10
2.04 | Memorija: Najmanje 4 GB, DDR4
2.05 | Tvrdi disk: SSD, najmanje 120 GB
2.06 | Wireless LAN 802.11n, interna antena
2.07 | Program za napredno reproduciranje video sadržaja
2.08 | Mogućnost izrade reprodukcijskih listi
2.09 | Sadrži sve potrebne kodeke za reprodukciju svih vrsta video sadržaja
2.1 | Mogućnost udaljenog upravljanja i automatizacije rada: Najmanje TCP/IP
2.11 | Napredne funkcije mapiranja projekcija:
2.12 | - Funkcija pretapanja rubova
2.13 | - Funkcija usklađivanja boja
2.14 | - Mogućnost geometrijskog podešavanja slike:
2.15 | - Bez potrebe korištenja dodatnih vanjskih alata
2.16 | - Maskiranje slike
2.16 | Dimenzije: Najviše 145x145x45 mm
NADGRADNI ZVUČNIK - ZV11.1 ZV11.2
1 | Nadgradni zvučnik |  | kom | 2 |  | 0
1 | Tip: Dvosistemski bass reflex nadgradni zvučnik
1.01 | Frekvencijski raspon: Najmanje u opsegu 65 Hz – 20 kHz
1.02 | Nominalni kut pokrivanja: 120°
1.03 | Impendacija: 8 ohma
1.04 | Snaga: Najmanje 150W (PGM)
1.05 | Snaga 100V: Najmanje 30 W
1.06 | Osjetljivost: Najmanje 89dB SPL
1.07 | Zaštita od prašina i vlage: Najmanje IP35
1.08 | Težina: Najviše 4 kg
1.09 | Svi potrebni elementi i pribor za montažu zvučnika
IZLOŽBA 4
TOUCH EKRAN - EK6 EK7
1 | Ekran osjetljiv na dodir s integriranim računalom |  | kom | 2 |  | 0
1 | Tehnologija: TFT LCD (LED)
1.01 | Veličina: Najmanje 10.1"
1.02 | Format: 16:9
1.03 | Rezolucija: Najmanje 1280 x 800
1.04 | Osvjetljenost: Najmanje 250 cd/m²
1.05 | Kontrast: Najmanje 800:1
1.06 | Vrijeme odziva: Najviše 25 ms
1.07 | Kut vidljivost: 170°
1.08 | Raspon boja: Najmanje 16.7M
1.09 | Integrirano računalo (Najmanje):
1.1 | - Procesor: 8 jezgreni, 1.8 GHz
1.11 | - Memorija: 3 GB
1.12 | - Pohrana: 32 GB
1.13 | - Sučelja: Micro HDMI izlaz, micro SD utor, 1x gigabitni LAN, GPIO, 1x USB 3.0, 4x microUSB
1.14 | - 802.11 b/g/n/ac wireless
1.15 | - Bluetooth
1.16 | - Operativni sustav: Android
1.17 | Svojstva osjetljivosti na dodir:
1.18 | - Očitavanje najmanje 10 točaka
1.19 | - Integrirana kapacitivna dodirna tehnologija
1.2 | HD video kamera
1.21 | Potrošnj snagea: Najviše 15 W
1.22 | Mogućnosti montaže: Landscape/Portrait
1.23 | Životni vijek: Najmanje 50 000 sati
1.24 | Mogućnost napajanja putem PoE priključka
1.25 | Vanjske dimenzije: Najviše 260 mm x 200 mm x 30 mm, 1 kg
TOUCH EKRAN - EK5
1 | Ekran osjetljiv na dodir |  | kom | 1 |  | 0
1 | Tehnologija ekrana: IPS ili jednakovrijedna
1.01 | Touch tehnologija: Infracrvena ili jednakovrijedno
1.02 | Veličina dijagonale: Najmanje 54"
1.03 | Statklo ekrana premazano slojem protiv odsjaja
1.04 | Nativna rezolucija: najmanje 1920 x 1080
1.05 | Format: 16:9
1.06 | Tipično osvjetljenost: Najmanje 450 cd/m²
1.07 | Osvijetljenje s touch panelom: najmanje 400 cd/m²
1.08 | Statični kontrast: Najmanje 1000:1
1.09 | Vrijeme odziva: Najviše 13 ms
1.1 | Kutevi vidljivosti (horizontalno/vertikalno): najmanje u rasponu od 178 stupnjeva
1.11 | Podržano boja: minimalno 16'500'000
1.12 | Horizontalno sinkroniziranje: najmanje u rasponu od 30 do 83kHz
1.13 | Dimenzije ekrana: najmanje 1200 x 680 mm
1.14 | Veličina piksela: najviše 0.65 mm
1.15 | Broj dodirnih točaka ekrana: najmanje 20
1.16 | Touch sučelje: USB
1.17 | Ulazna sučelja (najmanje): VGA, Komponentni video, RCA composite, 3X HDMI, Audio RCA, Audio mini jack
1.18 | Kontrola ekrana (najmanje) RS-232C, RJ45 i IR
1.19 | Izlazna sučelja (najmanje): Komponentni video, RCA Composite, HDMI, Audio RCA
1.2 | Zvučnici: najmanje 2 x 10W
1.21 | HDCP
1.22 | Operativno vrijeme: 24/7
1.23 | Debljina stakla: najmanje 3.5 mm
1.24 | Senzor osvjetljenosti
1.25 | Moguće orijentacije: Landscape I Portrait
1.26 | Hlađenje bez ventilatora
1.27 | VESA prihvat za nosač
1.28 | Uključuje najmanje 3 Touch olovke
1.29 | Težina: maksimalno 38 kg
1.3 | Uključen daljinski upravljač
1.31 | Mogućnost upravljanja ekranom putem središnjeg integriranog upravljačkog sustava
1.32 | Uključen nosač s maksimalnom udaljenošću od zida od 30 mm
2 | Multimedijski reproduktor |  | kom | 1 |  | 0
2 | Video dekoder:Mogućnost prikaza 4K@60p i Full HD@60p signala
2.01 | Podržani formati sadržaja, najmanje:
2.02 | - H.265, H.264(MPEG-4, Part 10)
2.03 | - ts, mov, mp4, mkv, mpg, vob
2.04 | - BMP, JPEG, PNG
2.05 | - MP2, MP3, AAC, WAV
2.06 | Rezolucija: najmanje do nativno 4K 3840x2160
2.07 | Podržan HTML5
2.08 | Medij za pohranu – najmanje:
2.09 | - Sučelje za micro SDHC do 32GB
2.1 | - Sučelje za SDXC do 2TB
2.11 | - Sučelje za SSD diskove
2.12 | Upravljanje: USB, GPIO, RS323, IR
2.13 | Video sučelje: HDMI 2.0 ulaz i izlaz
2.14 | Sučelja za povezivanje: Gigabit LAN, PoE, WiFi, Bluetooth
2.15 | Podrška za interaktivnost
2.16 | Uključeni elementi za montažu
2.16 | Uključena micro SD kartica od najmanje 32 GB
2.17 | Dimenzije: najviše 160 mm x 25 mm x 145 mm
NADGRADNI ZVUČNIK - ZV10.1 ZV10.2
1 | Nadgradni zvučnik |  | kom | 2 |  | 0
1 | Tip: Dvosistemski bass reflex nadgradni zvučnik
1.01 | Frekvencijski raspon: Najmanje u opsegu 65 Hz – 20 kHz
1.02 | Nominalni kut pokrivanja: 120°
1.03 | Impendacija: 8 ohma
1.04 | Snaga: Najmanje 150W (PGM)
1.05 | Snaga 100V: Najmanje 30 W
1.06 | Osjetljivost: Najmanje 89dB SPL
1.07 | Zaštita od prašina i vlage: Najmanje IP35
1.08 | Težina: Najviše 4 kg
1.09 | Svi potrebni elementi i pribor za montažu zvučnika
IZLOŽBA 1
MAPING PROJEKTOR - PR2
1 | Projektor za zidnu projekciju |  | kom | 1 |  | 0
1 | Tehnologija: LCD
1.01 | Rezolucija: Najmanje 1.920 × 1.200 (WUXGA)
1.02 | Formati prikaza: 16:10
1.03 | Svjetlosna snaga: Najmanje 6000 lm
1.04 | Kontrast: Najmanje 3.000.000:1
1.05 | Uniformnost prikaza: Najmanje 85%
1.06 | Mogućnost pomicanja objektiva: Najmanje ±60% (vertikalno), ±30% (horizontalno)
1.07 | Podržana sučelja, najmanje:
1.08 | - 1x HDMI
1.09 | - 1x RGB
1.1 | - Kontrolni ulazi: RS-232C, LAN
1.11 | Mogućnosti prihvata integriranog prijenosa signala: Full HD video, audio, kontrolni signal putem jednog CAT 5e kabela
1.12 | Mogućnost korekcije trapeza: Najmanje ±25° (vertikalno), ±30° (horizontalno)
1.13 | Mogućnost montaže:
1.14 | - Stropna, pozadinska projekcija, portrait orijentacija, 360º orijentacija vertikalno
1.15 | Optički sustav:
1.16 | - Hermetički zatvoren radi zaštite od prašine
1.17 | - Bez potrebe za vremenom zagrijavanja i vremenom hlađenja prije isključivanja
1.18 | Mogućnost uparenog rada više projektora istog tipa:
1.19 | - Sinkronizacija osvjetljenosti
1.2 | Napredne funkcije mapiranja projekcija:
1.21 | - Sustav poboljšanja prikaza oštrine detalja
1.22 | - Funkcija pretapanja rubova
1.23 | - Funkcija usklađivanja boja
1.24 | - Mogućnost zakretanja slike
1.25 | Vremenski upravljivo pokretanja i gašenje projektora
1.26 | Programska podrška za udaljeni aktivni nadzor i alarmiranje stanja projektora
1.27 | Objektiv, kao dio kompleta:
1.28 | - Najmanje u opsegu F 2.0-2.4, f 13.27 mm - 16.56mm
1.29 | - Odabran tako da omogućava maksimalnu iskorištenost predviđene projekcijske površine
1.3 | - Podržan od strane proizvođača projektora i kompatibilan s nuđenim projektorom
1.31 | Maksimalna potrošnja: 350W
1.32 | Cijevni sustav hlađenja radi postizanja tihog rada projektora
1.33 | Buka: Najviše 35 dB
1.34 | Nosač za stropnu montažu
1.35 | Mogućnost potpunog upravljanja putem središnjeg integriranog upravljačkog sustava:
1.36 | - Upravljanje putem nativne integracije s upravljačkim sustavom
1.37 | - Integracija temeljena na originalnoj unaprijed ugrađenoj aplikaciji proizvedenoj od strane proizvođača ponuđenog središnjeg sustava za upravljanje
1.38 | - Bez potrebe za dodatnim razvojem ili nadogranjom aplikacijom treće strane
1.39 | - Povezivanje s centranim upravljačkim procesorom: Ethernet kabel, Wi-Fi, bežično sučelje ponuđenog proizvođača
1.4 | - Mogućnost nadzora, upravljanja i potpune kontrole putem web sučelja i mobilnih uređaja
1.41 | Dimenzije: Najviše 570 x 205 x 450 mm, 18 kg
1.42 | Uključen stropni nosač
2 | Multimedijski reproduktor |  | kom | 1 |  | 0
2 | Format: Minijaturno samostojno računalo
2.01 | Procesor: Najmanje 1.8 GHz, 2 kore
2.02 | Sučelja: HDMI 1.4, DisplayPort 1.2 2160p/60,2x USB 3.0 (Type A/C), SD card reader, Audio Combo, COM port, gigabit LAN
2.03 | OS: MS Windows 10
2.04 | Memorija: Najmanje 4 GB, DDR4
2.05 | Tvrdi disk: SSD, najmanje 120 GB
2.06 | Wireless LAN 802.11n, interna antena
2.07 | Program za napredno reproduciranje video sadržaja
2.08 | Mogućnost izrade reprodukcijskih listi
2.09 | Sadrži sve potrebne kodeke za reprodukciju svih vrsta video sadržaja
2.1 | Mogućnost udaljenog upravljanja i automatizacije rada: Najmanje TCP/IP
2.11 | Napredne funkcije mapiranja projekcija:
2.12 | - Funkcija pretapanja rubova
2.13 | - Funkcija usklađivanja boja
2.14 | - Mogućnost geometrijskog podešavanja slike:
2.15 | - Bez potrebe korištenja dodatnih vanjskih alata
2.16 | - Maskiranje slike
2.16 | Dimenzije: Najviše 145x145x45 mm
3 | Prijenosni upravljački panel |  | kom | 1 |  | 0
3 | Format: Bežični upravljački panel
3.01 | Dijagonala ekrana 10.2", touch screen
3.02 | Rezolucija ekrana: Najmanje 2160 x 1620 piksela 264 ppi
3.03 | Memorija: Najmanje 3 GB
3.04 | Memorija za pohranu: Najmanje 32GB
3.05 | Procesor: Najmanje SixCore
3.06 | Trajane baterije: Najmanje 10h
3.07 | Mogućnost preuzimanja aplikacija sa APP store radi aplikacija potrebnih za integraciju u sustav
3.08 | Programska podrška za sustav upravljanja, licenca
2. KAT
IZLOŽBA 2
ZIDNA PROJEKCIJA - PR3
1 | Projektor za zidnu projekciju |  | kom | 1 |  | 0
1 | Tehnologija: LCD
1.01 | Rezolucija: Najmanje 1.920 × 1.200 (WUXGA)
1.02 | Formati prikaza: 16:10
1.03 | Svjetlosna snaga: Najmanje 6000 lm
1.04 | Kontrast: Najmanje 3.000.000:1
1.05 | Uniformnost prikaza: Najmanje 85%
1.06 | Mogućnost pomicanja objektiva: Najmanje ±60% (vertikalno), ±30% (horizontalno)
1.07 | Podržana sučelja, najmanje:
1.08 | - 1x HDMI
1.09 | - 1x RGB
1.1 | - Kontrolni ulazi: RS-232C, LAN
1.11 | Mogućnosti prihvata integriranog prijenosa signala: Full HD video, audio, kontrolni signal putem jednog CAT 5e kabela
1.12 | Mogućnost korekcije trapeza: Najmanje ±25° (vertikalno), ±30° (horizontalno)
1.13 | Mogućnost montaže:
1.14 | - Stropna, pozadinska projekcija, portrait orijentacija, 360º orijentacija vertikalno
1.15 | Optički sustav:
1.16 | - Hermetički zatvoren radi zaštite od prašine
1.17 | - Bez potrebe za vremenom zagrijavanja i vremenom hlađenja prije isključivanja
1.18 | Mogućnost uparenog rada više projektora istog tipa:
1.19 | - Sinkronizacija osvjetljenosti
1.2 | Napredne funkcije mapiranja projekcija:
1.21 | - Sustav poboljšanja prikaza oštrine detalja
1.22 | - Funkcija pretapanja rubova
1.23 | - Funkcija usklađivanja boja
1.24 | - Mogućnost zakretanja slike
1.25 | Vremenski upravljivo pokretanja i gašenje projektora
1.26 | Programska podrška za udaljeni aktivni nadzor i alarmiranje stanja projektora
1.27 | Objektiv, kao dio kompleta:
1.28 | - Najmanje u opsegu F 2.0-2.4, f 13.27 mm - 16.56mm
1.29 | - Odabran tako da omogućava maksimalnu iskorištenost predviđene projekcijske površine
1.3 | - Podržan od strane proizvođača projektora i kompatibilan s nuđenim projektorom
1.31 | Maksimalna potrošnja: 350W
1.32 | Cijevni sustav hlađenja radi postizanja tihog rada projektora
1.33 | Buka: Najviše 35 dB
1.34 | Nosač za stropnu montažu
1.35 | Mogućnost potpunog upravljanja putem središnjeg integriranog upravljačkog sustava:
1.36 | - Upravljanje putem nativne integracije s upravljačkim sustavom
1.37 | - Integracija temeljena na originalnoj unaprijed ugrađenoj aplikaciji proizvedenoj od strane proizvođača ponuđenog središnjeg sustava za upravljanje
1.38 | - Bez potrebe za dodatnim razvojem ili nadogranjom aplikacijom treće strane
1.39 | - Povezivanje s centranim upravljačkim procesorom: Ethernet kabel, Wi-Fi, bežično sučelje ponuđenog proizvođača
1.4 | - Mogućnost nadzora, upravljanja i potpune kontrole putem web sučelja i mobilnih uređaja
1.41 | Dimenzije: Najviše 570 x 205 x 450 mm, 18 kg
1.42 | Uključen stropni nosač
2 | Multimedijski reproduktor |  | kom | 1 |  | 0
2 | Format: Minijaturno samostojno računalo
2.01 | Procesor: Najmanje 1.8 GHz, 2 kore
2.02 | Sučelja: HDMI 1.4, DisplayPort 1.2 2160p/60,2x USB 3.0 (Type A/C), SD card reader, Audio Combo, COM port, gigabit LAN
2.03 | OS: MS Windows 10
2.04 | Memorija: Najmanje 4 GB, DDR4
2.05 | Tvrdi disk: SSD, najmanje 120 GB
2.06 | Wireless LAN 802.11n, interna antena
2.07 | Program za napredno reproduciranje video sadržaja
2.08 | Mogućnost izrade reprodukcijskih listi
2.09 | Sadrži sve potrebne kodeke za reprodukciju svih vrsta video sadržaja
2.1 | Mogućnost udaljenog upravljanja i automatizacije rada: Najmanje TCP/IP
2.11 | Napredne funkcije mapiranja projekcija:
2.12 | - Funkcija pretapanja rubova
2.13 | - Funkcija usklađivanja boja
2.14 | - Mogućnost geometrijskog podešavanja slike:
2.15 | - Bez potrebe korištenja dodatnih vanjskih alata
2.16 | - Maskiranje slike
2.16 | Dimenzije: Najviše 145x145x45 mm
3 | Prijenosni upravljački panel |  | kom | 1 |  | 0
3 | Format: Bežični upravljački panel
3.01 | Dijagonala ekrana 10.2", touch screen
3.02 | Rezolucija ekrana: Najmanje 2160 x 1620 piksela 264 ppi
3.03 | Memorija: Najmanje 3 GB
3.04 | Memorija za pohranu: Najmanje 32GB
3.05 | Procesor: Najmanje SixCore
3.06 | Trajane baterije: Najmanje 10h
3.07 | Mogućnost preuzimanja aplikacija sa APP store radi aplikacija potrebnih za integraciju u sustav
3.08 | Programska podrška za sustav upravljanja, licenca
NADGRADNI ZVUČNIK - ZV 8.1 ZV9.1
1 | Nadgradni zvučnik |  | kom | 2 |  | 0
1 | Tip: Dvosistemski bass reflex nadgradni zvučnik
1.01 | Frekvencijski raspon: Najmanje u opsegu 65 Hz – 20 kHz
1.02 | Nominalni kut pokrivanja: 120°
1.03 | Impendacija: 8 ohma
1.04 | Snaga: Najmanje 150W (PGM)
1.05 | Snaga 100V: Najmanje 30 W
1.06 | Osjetljivost: Najmanje 89dB SPL
1.07 | Zaštita od prašina i vlage: Najmanje IP35
1.08 | Težina: Najviše 4 kg
1.09 | Svi potrebni elementi i pribor za montažu zvučnika
TOUCH EKRAN - EK
1 | Integrirano računalo s ekranom osjetljivim na dodir |  | kom | 1 |  | 0
1 | Tehnologija: TFT LCD (LED)
1.01 | Veličina: Najmanje 15.6"
1.02 | Format: 16:9
1.03 | Rezolucija: FHD 1080p (1920 x 1080)
1.04 | Osvjetljenost: Najmanje 250 cd/m²
1.05 | Kontrast: Najmanje 800:1
1.06 | Vrijeme odziva: Najviše 30 ms
1.07 | Kut vidljivost: 170°
1.08 | Raspon boja: Najmanje 250 tisuća
1.09 | Integrirano računalo (Najmanje):
1.1 | - Procesor: 8 jezgreni, 1.8 GHz
1.11 | - Memorija: 3 GB
1.12 | - Pohrana: 32 GB
1.13 | - Sučelja: Micro HDMI izlaz, micro SD utor, 1x gigabitni LAN, GPIO, 1x USB 3.0, 4x microUSB
1.14 | - 802.11 b/g/n/ac wireless
1.15 | - Bluetooth
1.16 | - Operativni sustav: Android
1.17 | Svojstva osjetljivosti na dodir:
1.18 | - Očitavanje najmanje 10 točaka
1.19 | - Integrirana kapacitivna dodirna tehnologija
1.2 | HD video kamera
1.21 | Potrošnj snagea: Najviše 15 W
1.22 | Mogućnosti montaže: Landscape/Portrait
1.23 | Životni vijek: Najmanje 50 000 sati
1.24 | Mogućnost napajanja putem PoE priključka
1.25 | Vanjske dimenzije: Najviše 400 mm x 250 mm x 30 mm, 2 kg
SENZOR - SZ4
1 | Senzor |  | kom | 1 |  | 0
1 | Tehnologija: pasivna infracrvena
1.01 | Zone detekcije: minimalno 60 po senzoru
1.02 | Pokrivenost: minimalno 40 m2 po senzoru
1.03 | Maksimalna dopuštena visina stropa: minimalno 4.5m
1.04 | Indikacije pomoću LED
1.05 | Mogućnost zvukovne indikacije prilokom setup-a
1.06 | Mogućnost spajanja na kontrolni sustav koji se koristi
1.07 | Moguće temperature korištenja: minimalno u rasponu od -18 do 58 stupnjeva C
1.08 | Promjer: maksimalno 40 mm
1.09 | Visina: maksimalno 60 mm
1.1 | Težina: maksimalno 30g po senzoru
RACK I INSTALACIJA
MM RACK 1
1 | Sučelje za upravljanje rasvjetom |  | kom | 1 |  | 0
1 | DALI upravljačko sučelje
1.01 | DIN-rail kučište za montažu ili jednakovrijedno
1.02 | 2 upravljačka kanala, 128 individualnih DALI linija
1.03 | Napajanje uređaja putem PoE
1.04 | Integrirano DALI napajanje za sve linije
1.05 | Prioritetni ulaz
1.06 | Programski alat za konfiguraciju
2 | Središnji upravljački panel |  | kom | 1 |  | 0
2 | Format: Kompaktni, micro form faktor
2.01 | Modularna programabilna arhitektura
2.02 | Memorija: Najmanje 256MB RAM, 4GB Flash
2.03 | Podrška za vanjske USB flash memorije i sustave za pohranu
2.04 | Upravljačka aplikacija za instalaciju na računalu i uz web sučelje
2.05 | iPhone, iPad i Android kontrolne aplikacije
2.06 | Mogućnost kontrole putem pametnog telefona ili tableta
2.07 | SNMP udaljeno upravljanje
2.08 | Sučelja:
2.09 | - Najmanje: 1x RS-232/422/485 COM port, hardware i software handshaking
2.1 | - 2x IR/serial
2.11 | - 2x relejna ulaza
2.12 | - 2x digital input ports
2.13 | Upravljanje u stvarnom vremenu i multitasking podrška
2.14 | Podrška za do 10 istovremenih programskih tokova
2.15 | Mogućnost programiranja događaja
2.16 | Konfiguracija uređaja putem web sučelja, nativne aplikacije i on-screen prikaza
2.17 | Programsko okruženje: Najmanje C#, simboličko i drag-and-drop
2.18 | Podrška za Unicode (multi-language)
2.19 | Active Directory integracija, 802.1X autentikacija
2.2 | Podržani protokoli: TLS, SSL, SSH, SFTP
2.21 | FIPS 140-2 enkripcija
2.22 | Ugrađeni web server i e-mail klijent
2.23 | USB On-The-Go port
2.24 | PoE napajanje
2.25 | Podrška za RS-232/422/485 protokole
2.26 | Žična komunikacija:
2.27 | - Ethernet:1 0/100 Mbps, auto-switching, auto-negotiating, auto-discovery, full/half duplex, industry-standard TCP/IP stack, UDP/IP, CIP, DHCP, SSL, TLS, SSH, SFTP (SSH File Transfer Protocol), IEEE 802.1X, SNMP, BACnet/IP [4] , IPv4 i IPv6, IIS v.6.0 Web Server, SMTP e-mail client
2.28 | - Dozvoljeni su proizvođačevi specifični protokoli, uz obavenu mogućnost nativne integracije sa svom ponuđenom aktivnom opremom
2.29 | - USB
2.3 | - RS232
2.31 | - IR/Serijski
2.32 | FAT32 datotečni sustav
3 | DSP audio procesor |  | kom | 1 |  | 0
3 | Mic/line ulaza: Najmanje 14
3.01 | Linijski izlazi: Najmanje 10
3.02 | GPI / GPO: Najmanje 16 / 16
3.03 | Network: Najmanje 2 x 1000T-Base
3.04 | Frekvencijski raspon: 20Hz – 20kHz
3.05 | Preslušavanje: > 110dB
3.06 | Ulazna impedancija: 5kΩ
3.07 | Ulazna osjetljivost: Najmanje -39dBu - +21dBu
3.08 | "Phantom" napajanje: +48V DC
3.09 | Uzorkovanje: Najmanje 48kHz
3.1 | A/D – D/A: 24-bit
3.11 | Telefonski ulazi: 1 x POTS, 2 x VoIP
3.12 | Mrežna distribucija audio signala: Najmanje
3.13 | Programski uređaji: Ulazna razina, mixer, matrica, automatski mixer, grafički i parametrički ekvalizatori, delay, acoustic echo canceler, audio reproduktor, skretnica, kompresor, limiter, gate, ducking, ambient noise compenator, RTA
3.14 | Display za prikaz statusa: Naziva uređaja, status uređaja, status A i B mreže, verzije firmware-a, uključujući statuse ulaza i izlaza, prisutnosti signala i status sistema
3.15 | Mogućnost vanjskog upravljanja: Putem touch panela žičnog / bežičnog
3.16 | Upravljanje: Najmanje RS-232, LAN
3.17 | Priključnice: Euroblock ulazne / izlazne, USB
3.18 | Napajanje: univerzalno, ugrađeno
3.19 | Redundantno napajanje: Mogućnost spajanja vanjskog napajanja 12V DC
3.2 | Dimenzije: 19" / 1 RU
3.21 | Montažni elementi: Svi potrebni elementi i pribor za montažu u komunikacijski ormar
4 | Višekanalno pojačalo snage |  | kom | 1 |  | 0
4 | Vrsta: Višekanalno pojačalo
4.01 | Broj kanala: Najmanje 8
4.02 | Konfiguracija izlaza: Najmanje 140 W po kanalu na 4 i 8 ohma, 125 W po kanalu na 100 V liniji
4.03 | Ukupna harmonička izobličenja: ≤ 0.2%
4.04 | Omjer signal/šum: ≥ 100dB (A)
4.05 | Preslušavanje: ≤ -60dB
4.06 | Ulazna osjetljivost: Najviše +4dBu
4.07 | Ulazna impedancija: Najmanje 20kΩ (balanced), 10k Ω (unbalanced)
4.08 | Frekvencijski raspon: Najmanje 20 Hz–20 kHz, 0dB, ±1.0dB (RL=8Ω, 100V/70V, Po=1W)
4.09 | Priključak za mrežu RJ45
4.1 | Ulazna razina: Najmanje +24dBu
4.11 | Zaštita od termalnog pregrijavanja, prevelike struje, DC-greške, ograničavanje klipinga
4.12 | Dimenzije: najviše 90 x 480 x 425 mm, 2RU
4.13 | Težina: Najviše 10.5 kg
4.14 | Svi potrebni elementi za montažu u 19" ormar
5 | Pojačalo snage |  | kom | 1 |  | 0
5 | Tip: Jednokanalno pojačalo snage D klase
5.01 | Mogućnost rada s zvučnicima visoke i niske impedancije
5.02 | Konfiguracija izlaza: Najmanje 30 W na 4 i 8 ohma, 60 W na 100 V liniji
5.03 | Ukupna harmonička izobličenja: ≤ 0.1% na niskoomskom izlazu i ≤ 0.2% na visokoomskom izlazu
5.04 | Frekvencijski raspon: Najmanje 50 Hz- 20 kHz
5.05 | Ugrađen procesor za ekvilizaciju zvučnika te visokopropusni i niskopropusni filtar
5.06 | Zaštita od termalnog pregrijavanja, prevelike struje, DC-greške, ograničavanje klipinga
5.07 | Ulazna razina: Najviše -10dBV nebalansirano
5.08 | Dimenzije: Najviše 220 x 55 x 290 mm, 1RU
5.09 | Težina: Najviše 2 kg
5.1 | Svi potrebni elementi za montažu u 19" ormar
6 | Prijenosni upravljački panel |  | kom | 1 |  | 0
6 | Format: Bežični upravljački panel
6.01 | Dijagonala ekrana 10.2", touch screen
6.02 | Rezolucija ekrana: Najmanje 2160 x 1620 piksela 264 ppi
6.03 | Memorija: Najmanje 3 GB
6.04 | Memorija za pohranu: Najmanje 32GB
6.05 | Procesor: Najmanje SixCore
6.06 | Trajane baterije: Najmanje 10h
6.07 | Mogućnost preuzimanja aplikacija sa APP store radi aplikacija potrebnih za integraciju u sustav
6.08 | Programska podrška za sustav upravljanja, licenca
7 | Mrežni preklopnik |  | kom | 1 |  | 0
7 | Tip: Mrežni preklopnik s najmanje 24x 10/100/100Mbps RJ-45 portova
7.01 | Preklopna propusnost: Najmanje 35 Mbps
7.02 | Auto-MDI/MDI-X
7.03 | Usklađenost sa standardima:Najmanje IEEE 802.3 (Ethernet), IEEE 802.3u (brzi Ethernet), IEEE 802.3ab (Gigabitni Ethernet), IEEE 802.3x
7.04 | Potrošnja snage: Najviše 30 W
7.05 | Sukladnost s propisima: Najmanje FCC, dio 15, klasa A, CE
7.06 | Dimenzije: Najviše 1 RU, 2 kg
8 | Mrežni PoE preklopnik |  | kom | 1 |  | 0
8 | Tip: Mrežni preklopnik s najmanje 24x 10/100/100Mbps RJ-45 portova
8.01 | Najmanje 24x 802.3af/802.3at PoE portova
8.02 | Preklopna propusnost: Najmanje 38 Mbps
8.03 | Auto-MDI/MDI-X
8.04 | Usklađenost sa standardima:Najmanje IEEE 802.3, IEEE 802.3u, IEEE 802.3ab, IEEE 802.3z, IEEE 802.3x, IEEE 802.3af, IEEE 802.3at, IEEE 802.3az, IEEE 802.3af, IEEE 802.3at
8.05 | Najmanje PD-a od 30W: 7
8.06 | Najmanje 2 toplinska ventilatora
8.07 | Dimenzije: Najviše 1 RU, 3 kg
9 | Ormar za smještaj opreme |  | kom | 1 |  | 0
9 | Veličina: Najviše 26HE
9.01 | Sa prednjim vratima na zaključavanje; Odvojive bočne stranice koje se mogu zaključati
9.02 | Ventilacijski otvori za pasivnu ventilaciju i odvod toplog zraka
9.03 | Prilagodljive 19“ šine s mogućnošću podešavanja po dubini s prednje i stražnje strane
9.04 | Veliki ulazni otvor za kabele u donjem dijelu s pomičnim mehanizmom zaštićenim gumom
9.05 | Ulaze za kabele s gornjeg i donjeg dijela stražnje stranice
9.06 | Sustav vertikalnog hlađenja sa ventilatorima i termostatom
9.07 | Vodilice, ožičenje 230VAC, pribor
9.08 | Naponska letva za ugradnju u rack ormar, 19", min 8 priključnica
B | INSTALACIJA MULTIMEDIJE UKUPNO |  |  |  |  | 0
ZAJEDNIČKA REKAPITULACIJA SVIH RADOVA
A | MUZEJSKE VITRINE |  |  |  |  | 0
B | INSTALACIJA MULTIMEDIJE |  |  |  |  | 0
|  |  |  | SVEUKUPNO : |  | 0
|  |  |  | PDV 25% : |  | 0
|  |  |  | UKUPNI ZBROJ: |  | 0